## BASE DE DATOS
Base de Datos Gobernación de Risaralda
MANO DE OBRA
CÓDIGO | DESCRIPCIÓN | UNIDAD | VALOR UNITARIO 2025
MOB011 | Acarreo Horizontal | % MO | 0
MOB003 | Ayudante (jornal + prestaciones) | Día | 88679
MOB019 | Ayudante eléctrico (jornal + prestaciones) | Día | 141887
MOB004 | Ayudante práctico (jornal + prestaciones) | Día | 124151
MOB010 | Comisión topografía (Topógrafo + Cadenero 1 + Cadeneros 2) | Día | 375244
MOB005 | Cuadrilla A 1 Of + 4 Ay (jornal + prestaciones) | Día | 514339
MOB006 | Cuadrilla B 1 Min + 2 Ay (jornal + prestaciones) | Día | 372899
MOB013 | Cuadrilla C 1 Of + 7 Ay (jornal + prestaciones) | Día | 780376
MOB001 | Cuadrilla CE (1 Of E + 7 Ay E) (jornal + prestaciones) | Día | 1170568
MOB014 | Cuadrilla D 2 Of + 4 Ay (jornal + prestaciones) | Día | 673962
MOB015 | Cuadrilla E 1 Of + 1 Ay (jornal + prestaciones) | Día | 248302
MOB009 | Cuadrilla EE 1 Of E + 1 Ay E (jornal + prestaciones) | Día | 319246
MOB016 | Cuadrilla F 6 Of + 4 Ay (jornal + prestaciones) | Día | 1312454
MOB017 | Cuadrilla G 1 Of + 2 Ay (jornal + prestaciones) | Día | 336981
MOB023 | Cuadrilla GE 1 Of E + 2 A y E (jornal + prestaciones) | Día | 425661
MOB018 | Cuadrilla H 4 Ay (jornal + prestaciones) | Día | 354716
MOB020 | Cuadrilla J (1 Of eléctrico + 1 Ay eléctrico) (jornal + prestaciones) | Día | 319246
MOB021 | Cuadrilla K (1 Of eléctrico + 2 Ay eléctricos) (jornal + prestaciones) | Día | 461133
MOB022 | Cuadrilla L 2 Of + 8 Ay (jornal + prestaciones) | Día | 1028678
MOB008 | Cuadrilla S (1 Sold.+1 Ay práctico) (jornal + prestaciones) | Día | 283774
MOB024 | Cuadrilla N 1 Min + 1 Ay (jornal + prestaciones) | Día | 284220
MOB002 | Oficial (jornal + prestaciones) | Día | 159623
MOB007 | Oficial eléctrico (jornal + prestaciones) | Día | 177359
MOB012 | Profesional en salud ocupacional | Mes | 6570193
MATERIALES
CÓDIGO | DESCRIPCIÓN | UNIDAD | VALOR UNITARIO 2025
MAT,056 | Abrazadera UNISTRUT para tubo ø 1 ½" zincada | Un | 1300
MAT,004 | Abrazadera UNISTRUT para tubo ø 2" zincada | Un | 1600
MAT,058 | Abrazadera UNISTRUT para tubo ø 3" zincada | Un | 2250
MAT,003 | Abrazadera UNISTRUT para tubo ø 3/4" zincada | Un | 850
MAT,083 | Abrazadera UNISTRUT para tubo ø 4" zincada | Un | 5734
MAT,797 | Accesorio esquina externa PVC media caña 60 mm blanco | Un | 8845
MAT,796 | Accesorio esquina interna PVC media caña 60 mm blanco | Un | 8845
MAT,795 | Accesorio esquina interna PVC media caña 90 mm blanco | Un | 12345
MAT,791 | Accesorio estrella PVC media caña 60 mm blanco | Un | 8845
MAT,793 | Accesorio estrella PVC media caña 90 mm blanco | Un | 12495
MAT,794 | Accesorio tapa PVC media caña 60 mm blanco | Un | 8845
MAT,792 | Accesorio tapa PVC media caña 90 mm blanco | Un | 12495
MAT,059 | Accesorios CPVC 1/2" promedio de: T, codo 90º, U | %Tub | 0
MAT,610 | Accesorios de fijación alambrón de Al | %Ala | 0
MAT,629 | Accesorios de fijación caja | %Caj | 0
MAT,631 | Accesorios de fijación de tableros, cajas y bajantes | %Tab | 0
MAT,626 | Accesorios de fijación tubería IMC | %Tub | 0
MAT,889 | Accesorios de montaje (chazos, tornillos) | Un | 3000
MAT,008 | Accesorios para canal PVC promedio de: U, U bajante, soporte, 2 tapas externas | Un | 13110
MAT,002 | Accesorios para fijación de canal metálico (tapa (2), boquilla (2) y soporte (4) en 8 Un | Un | 5875
MAT,123 | Accesorios para rack (bandeja) | Un | 150000
MAT,118 | Accesorios PVC sanitaria (% tubería) | %Tub | 0
MAT,005 | Accesorios PVC sanitaria 2" promedio (U + codo 90º) | Un | 7950
MAT,006 | Accesorios PVC sanitaria 3" promedio (U + codo 90º) | Un | 10600
MAT,007 | Accesorios PVC sanitaria 4" promedio (U + codo 90º) | Un | 16250
MAT,009 | Acelerante para concreto tipo Sika set | Kg | 20348
MAT,010 | Acero Fy = 37.000 PSI (2.601 kg/cm2) d ≤ ¼" | Kg | 4500
MAT,011 | Acero Fy = 60.000 PSI (40218 kg/cm2) d > ¼" | Kg | 4545
MAT,641 | Acero laminado A 36, para correa formada por pieza simple, de perfiles laminados en caliente, según ASTM A 36, acabado con imprimación antioxidante, trabajado en taller, para colocar en obra mediante soldadura | Kg | 2414
MAT,534 | Acople flexible para lavamanos de 1/2" 150 cm | Un | 14900
MAT,045 | Acople flexible para sanitario, conexión rosca 7/8" | Un | 5300
MAT,012 | ACPM | Gl | 10959
MAT,014 | Adaptador bajante PVC agua lluvia cuadrada 3" | Un | 4078
MAT,015 | Adaptador macho PF + UAD ½" | Un | 5400
MAT,018 | Adaptador PVC macho de ½" presión | Un | 350
MAT,016 | Adaptador PVC macho de 1 ½" presión | Un | 5500
MAT,017 | Adaptador PVC macho de 1" presión | Un | 2150
MAT,019 | Adaptador PVC macho de 2" presión | Un | 7200
MAT,020 | Adaptador PVC macho de 3/4" presión | Un | 1100
MAT,931 | Adaptador terminal conduit EMT 1/2" | Un | 4500
MAT,618 | Adaptador terminal conduit PVC ½" | Un | 400
MAT,084 | Adaptador terminal conduit PVC 3/4" | Un | 469
MAT,607 | Adaptador terminal EMT 3/4" | Un | 2200
MAT,021 | Adhesivo epóxico para pegar concreto fresco con endurecido de curado lento (tipo Sikadur v32 Primer) | Kg | 195900
MAT,258 | Adhesivo epóxico tipo IV grado 3 (ASTM C-881-02) para anclar barras de acero al concreto x 600 m (Sikadur® AnchorFix®-4 tubo x 600 m) o similar | Un | 99900
MAT,022 | Adhesivo para piso de vinilo | Kg | 25745
MAT,023 | Adhesivo para tubería de pared estructural 310 ml | Un | 90900
MAT,630 | Aditivo acelerante para concreto tipo Sikaset L o similar | Kg | 19580
MAT,817 | Aditivo curador (antisol o similar) | Kg | 13045
MAT,024 | Adoquín en gres peatonal (5 x 10 x 20 cm) | M2 | 75000
MAT,025 | Adoquín peatonal gris de concreto e = 0,06 m (5 Mpa) | M2 | 55000
MAT,552 | Adoquín vehicular gris de concreto e = 0,08 m | M2 | 40000
MAT,026 | Afirmado para mantenimiento vial y elementos no estructurales | M3 | 26610
MAT,027 | Agua | Lt | 19
MAT,578 | Aislador tipo carrete 3" ANSI 53-2 | Un | 4000
MAT,234 | Ajustador alifático (varsol) 21132 o similar | Gl | 50182
MAT,788 | Ajustador para epóxicas 21209 o similar (usar solo siguiendo las recomendaciones del Fabricante Pintuco) | Gl | 74724
MAT,028 | Alambre de púas C 14 | M | 584
MAT,029 | Alambre galvanizado C 12 | Kg | 11400
MAT,030 | Alambre negro calibre 18 - 19 | Kg | 7790
MAT,806 | Alambre Nº 6 de aluminio para amarre | M | 3000
MAT,598 | Alambrón de aluminio 8 mm | M | 5100.1667
MAT,001 | Alas para cerámica (wings o piraguas) en Al x 2,5 m | M | 17960
MAT,031 | Alas para cerámica (wings o piraguas) en PVC x 2,4 m | M | 3708.3333
MAT,032 | Amarra con tapa plástica para techos | Un | 495
MAT,496 | Amarra de nylon de 10 cm | Un | 149
MAT,903 | Amarre plástico 10 cm bolsa tipo DEXON | Un | 36
MAT,827 | Anclaje mecánico tipo tornillo de cabeza avellanada con estrella interior de seis puntas para llave Torx, de acero galvanizado | Un | 4274
MAT,087 | Anclaje multipropósito de ø 3/8" (tipo hembra) | Un | 900
MAT,088 | Anclaje tipo cuña 3/8" x 2 ¼" | Un | 3700
MAT,037 | Ángulo C 26 perimetral de 20 x 30 x 2.40 m | Un | 2698
MAT,034 | Ángulo de 1 ½" x 1/8" | M | 9383
MAT,035 | Ángulo de 1" x 1/8" | M | 6817
MAT,516 | Ángulo de 2" x 1/8" | M | 15817
MAT,036 | Ángulo de 2" x 3/16" (puente) | M | 22617
MAT,902 | Anillo marcación 12 - 6 AWG AR2 #0 tipo DEXSON DXN21R20 | Un | 55.57
MAT,924 | Anillo marcador para ablee AR2 UN tipo DEXSON | Un | 51.4437
MAT,038 | Anticorrosivo tipo 1 gris | Gl | 69900
MAT,039 | Antisol blanco o similar | Kg | 13045
MAT,089 | Arandela cuadrada 2" x 2" x ¼", ø 5/8" | Un | 800
MAT,536 | Arandela galvanizada de 3/8" | Un | 250
MAT,097 | Arandela presión ø 3/4" | Un | 550
MAT,108 | Arandela presión ø 5/8" | Un | 250
MAT,040 | Arena | M3 | 71990
MAT,041 | Arenón | M3 | 54900
MAT,043 | Aro para baloncesto, incluye malla | Un | 109480
MAT,042 | Aro tapa para pozo o sumidero fabricada en polietileno de alta densidad. Medidas aro: diámetro 93 cm, alto 20 cm, peso aprox. 26.4 kg. Medidas tapa: diámetro 70 cm, alto 20 cm, peso aprox 33 kg. Resistencia por prueba de laboratorio de ruptura y flexión: 18 toneladas por decímetro cuadrado | Un | 791900
MAT,705 | Arriendo local para campamento, incluye administración, servicios públicos y comunicaciones | M2-Mes | 51105
MAT,044 | Asfalto líquido MC-30 para imprimar | Gl | 23980
MAT,512 | Asfalto para liga tipo CRR-1 o CRR 2 | Lb | 12843
MAT,654 | Azadón con cabo | Un | 44900
MAT,601 | Balancín doble, incluye pintura e instalación (2 balancines dobles o sube y baja o burro) | Un | 3000000
MAT,129 | Bandeja tipo canasta CF 54 x 400 mm - EZ | M | 235485
MAT,778 | Baranda fija con refuerzo vertical para sanitario discapacitados, de a ± 80 cm, h ± 70 cm, elaborada totalmente en acero inoxidable 304 certificada, calibre 16 de 1 1/4 de grosor, soportes tipo discos fijos con anclaje a pared para lograr estabilidad y resistencia, en U vertical, doble línea ± 16 cm, con 3 anclajes con tornillería de anclaje y chazos plástricos | Un | 644900
MAT,825 | Barandal en acero inoxidable con parales cada ± 1.4 m de 0.90 m de altura total y línea intermedia a 0.70 m del piso, fabricado en tubería de 2” y 1 1/2" calibre 16 acabado satinado y bases de 3 1/2” de diámetro y 4.5 mm de espesor para rampa de discapacitados, personas de la tercera edad y niños, final en el extemo, si es posible con U de 0.30 cm, según norma | M | 217000
MAT,828 | Barandilla escalera en acero inoxidable AISI 304 h ± 100 cm, compuesta de pasamanos de ± 50 mm cm de diámetro sujeto a montantes verticales de ± 40 x 40 mm dispuestos cada ± 120 cm y entrepaño de 3 barrotes macizos "horizontales" de ± 12 mm de diámetro soldados a los montantes, para escalera recta de un tramo | M | 750854
MAT,829 | Barandilla escalera en acero inoxidable AISI 304 h ± 100 cm, compuesta de pasamanos de ± 50 mm cm de diámetro sujeto a montantes verticales de ± 60 x 30 mm sujeto a montantes verticales de 40 x 40 mm dispuestos cada ± 120 cm y entrepaño de vidrio de seguridad transparente de 4 + 4 mm con guía para sujeción, para escalera recta de un tramo | M | 894460
MAT,047 | Barniz intemperie brillante | Gl | 109900
MAT,824 | Barra de seguridad en acero inoxidable de 60 cm satinada, soportes tipo discos fijos con anclaje a pared | Un | 82700
MAT,669 | Barrera plásticas Jersey (maletín), en polietileno de alta densidad de l = 2, h = 1 b = 0,5 m, con sistema de acople al siguiente, naranja con cinta reflectivas cintas reflectivas para visibilidad (grado ingeniería comercial y/o alta intensidad), que pueda llenarse de agua o arena | Un | 588900
MAT,136 | Base metálica para punta captadora, aluminio de 5/8" | Un | 37450
MAT,130 | Base para fotocelda | Un | 12881
MAT,565 | Bentonita | Kg | 16000
MAT,055 | Binda boquilla (para enchape) | Kg | 6700
MAT,528 | Bisagra Armillar hierro 3" | Un | 6950
MAT,639 | Bisagra de cobre 3 ½" | Un | 9450
MAT,531 | Bisagra de hierro de soldar para rejilla cañuela | Un | 19900
MAT,048 | Bisagra de hierro para puerta de 3" | Un | 23450
MAT,049 | Bloque de cemento de 0,14 x 0,19 x 0,39 m | Un | 4900
MAT,050 | Bloque de cemento de 0,14 x 0,19 x 0,39 m estructural | Un | 7208
MAT,051 | Bloque de vidrio de ± 19 x 19 x 8 cm transparente ondulado | Un | 12900
MAT,052 | Bloque piedra de ± 0,39 x 0,19 x 0,14 m | Un | 3800
MAT,054 | Bolsacreto capacidad 1 m3 | Un | 69000
MAT,053 | Bolsacreto capacidad 2 m3 | Un | 79500
MAT,509 | Bórax | Kg | 20000
MAT,513 | Bordillo prefabricado A80 ± (800 x 200 x 350 mm) | Un | 54145
MAT,922 | Borna ponchar hasta calibre 2 AWG estañada cobre barril largo ojo 5-16 T11BL1E2C | Un | 2750
MAT,138 | Botonera ANTUMBRA T.P. PATPA-BC-X+DYNET o similar | Un | 1420000
MAT,057 | Buggy liviano antipinchazo 6 pies3 | Un | 299900
MAT,554 | Caballete teja ondulada fibrocemento fijo l = 0,873 m | M | 39900
MAT,553 | Caballete teja ondulada fibrocemento tipo español articulado 2 piezas | M | 77800
MAT,060 | Caballete thermoacustic | M | 50818
MAT,149 | Cabina insonorizada para planta emergencia de 150 KW | Un | 24990000
MAT,175 | Cable Al ACSR # 2 AWG ecológico 15 Kv | M | 9450
MAT,179 | Cable Al aislado PVC 75o # 1/0 AWG /S 8000 | M | 8200
MAT,183 | Cable Al aislado PVC 75o # 2/0 AWG /S 8000 | M | 7050
MAT,184 | Cable apantallado de control 3 x 16 AWG | M | 11700
MAT,189 | Cable coaxial RG-6 pantalla 90 % | M | 900
MAT,193 | Cable Cu # 1/0 AWG HF FR LS - (EXZHELLENT BW) | M | 42100
MAT,203 | Cable Cu # 12 AWG HF FR LS - (EXZHELLENT BW) | M | 3446
MAT,206 | Cable Cu # 12 AWG THHN | M | 2650
MAT,208 | Cable Cu # 14 AWG HF FR LS - (EXZHELLENT BW) | M | 2150
MAT,209 | Cable Cu # 2 AWG HF FR LS - (EXZHELLENT BW) | M | 28200
MAT,248 | Cable Cu # 2 AWG THHN | M | 24150
MAT,257 | Cable Cu # 2/0 AWG HF FR LS - (EXZHELLENT BW) | M | 55500
MAT,259 | Cable Cu # 350 KCM THHN | M | 132950
MAT,269 | Cable Cu # 4 AWG HF FR LS - (EXZHELLENT BW) | M | 16800
MAT,112 | Cable Cu # 4/0 AWG HF FR LS - (EXZHELLENT BW) | M | 82500
MAT,293 | Cable Cu # 6 AWG HF FR LS - (EXZHELLENT BW) | M | 11300
MAT,315 | Cable Cu # 6 AWG THHN | M | 10200
MAT,316 | Cable Cu # 8 AWG HF FR LS - (EXZHELLENT BW) | M | 6950
MAT,317 | Cable Cu # 8 AWG THHN | M | 6700
MAT,566 | Cable Cu # 8 HF FR LS | M | 6950
MAT,616 | Cable Cu aislado # 12 AWG THHN/THWN | M | 2600
MAT,816 | Cable Cu aislado # 12 HFFR LS | M | 2900
MAT,613 | Cable Cu aislado # 12 HFFR LS | M | 2900
MAT,576 | Cable Cu concéntrico 2 x 8 + 8 | M | 25150
MAT,319 | Cable Cu desnudo # 2 AWG | M | 24300
MAT,320 | Cable Cu desnudo # 2/0 AWG | M | 45950
MAT,321 | Cable Cu desnudo # 8 AWG | M | 5700
MAT,596 | Cable Cu desnudo 1/0 | M | 37750
MAT,327 | Cable encauchetado 4 x 14 AWG | M | 9000
MAT,331 | Cable encauchetado 4 x 16 AWG | M | 6000
MAT,353 | Cable encauchetado de cobre ST-C 3 x 12 AWG | M | 10850
MAT,332 | Cable tera 2PR/MC5S 3 m azul (patch cord) | Un | 22375
MAT,335 | Cable UTP categoría 6A, LEVITON o similar | M | 2530
MAT,617 | Caja 2 x 4 metálica galvanizada | Un | 1890
MAT,354 | Caja de paso de 30 x 30 x 20 cm C 16 | Un | 73800
MAT,365 | Caja galvanizada de 2" x 4" certificada RETIE | Un | 2100
MAT,366 | Caja para interruptor industrial | Un | 89250
MAT,367 | Caja para medidor de energía de ± 60 x 40 x 25 cm, en lámina CR calibre 18 o 20, con dispositivo de corte, de acuerdo a norma del OR | Un | 234500
MAT,369 | Caja PVC 2" x 4" | Un | 600
MAT,606 | Caja rawelt 2 x 4" 1 salida 3/4" | Un | 6500
MAT,370 | Caja rawelt 280 aluminio 4" x 4" 3 salidas 3/4" | Un | 19300
MAT,371 | Caja rawelt 282 aluminio 2" x 4" 3 salidas 3/4" | Un | 19300
MAT,592 | Caja rawelt 4 x 4" 2 salidas 3/4" | Un | 19300
MAT,061 | Calados de ± 19 x 19 x 10 cm en gres | Un | 3400
MAT,555 | Calados en concreto ± 20 x 20 x 10 (25 un/m2) | M2 | 147836
MAT,372 | Calfos (fertilizante uso agrícola) | Kg | 924
MAT,373 | Camilla para transformador ¼" x 2.5 m | Un | 1354000
MAT,522 | Canal en lámina galvanizada calibre 24 | M | 15000
MAT,063 | Canal PVC (tipo Amazonas) | M | 22800
MAT,062 | Cañabrava inmunizada y limpia vara de 3 m | Un | 6600
MAT,064 | Capa en PVC para adulto contra lluvia | Un | 34900
MAT,378 | Capacete 4" tubería IMC | Un | 62700
MAT,572 | Capacete metálico 1" EMT | Un | 4750
MAT,655 | Captafaro plástico vial con reflectivo bidireccional | Un | 10809
MAT,065 | Carburo (cal hidratada para blanquear) | Kg | 1990
MAT,066 | Casco construcción cremallera colores blanco, rojo, amarillo, azul, dieléctrico | Un | 31900
MAT,525 | Casetón o bovedilla perdido de poliestireno de 1 x 1 x 0,30 m | M2 | 29985
MAT,546 | Casetón o bovedilla perdido de poliestireno de 1 x 1 x 0,35 m | M2 | 34983
MAT,547 | Casetón o bovedilla perdido de poliestireno de 1 x 1 x 0,40 m | M2 | 39980
MAT,520 | Casetón perdido icopor 50/50 de 1 x 1 x 0.20 m | M2 | 19990
MAT,067 | Cemento blanco | Kg | 1675
MAT,823 | Cemento demoledor no explosivo | Kg | 5000
MAT,068 | Cemento gris saco por 50 kilos | Sc | 32900
MAT,069 | Cepas, macollas o matas de pasto | Lb | 34900
MAT,665 | Cepillera en polímero de alta ingeniería cromada y plástica, incluye vaso tipo Nilo | Un | 24900
MAT,070 | Cera para pisos emulsionada, biodegradable y antideslizante | Lt | 3190
MAT,071 | Cerámica blanca de 1a de 20,5 x 20,5 cm tipo Egeo | M2 | 39900
MAT,074 | Cerámica de 1a de 20 x 20 cm tipo Ecocerámica | M2 | 33898.8636
MAT,075 | Cerámica de 1a de 50 x 50 cm tipo Mangle Euro-cerámica o similar | M2 | 30600
MAT,076 | Cerámica de 1a tráfico 4 de 50 x 50 cm tipo Terranova exteriores | M2 | 39999
MAT,072 | Cerámica pared Adriático Aguamarina de 20,5 20,5 cm o similar | M2 | 33100
MAT,077 | Cerámica tipo Antique 45 x 45 cm | M2 | 48451
MAT,078 | Cerámica tipo Terrazo de 30 x 30 cm crema | M2 | 78600
MAT,079 | Cercha metálica 5 - 12 m, incluye anticorrosivo | M | 137535
MAT,780 | Certificación categoría 6A salida voz y datos por punto | Un | 8000
MAT,080 | Chaleco fluorescente con cinta reflectiva para obras | Un | 24325
MAT,081 | Chapa de bola fina de cromo mate Schlage sencilla o similar para alcoba | Un | 66900
MAT,073 | Chapa Gato o similar tubular de manija mate | Un | 78900
MAT,082 | Chapa Yale o similar para portón 70 mm llave multipunto | Un | 199900
MAT,647 | Cheque de ½" en bronce fundido | Un | 20900
MAT,649 | Cheque de 1 ½" en bronce fundido | Un | 374900
MAT,648 | Cheque de 1" en bronce fundido | Un | 129900
MAT,644 | Cheque de 3/4" en bronce fundido | Un | 57900
MAT,091 | Cinta aislante SCOTCH o similar 33 19 mm x 20 m | Rll | 28050
MAT,092 | Cinta antideslizante de 24 o 25 mm extra resistente | M | 20000
MAT,093 | Cinta bandit 3/4" rollo x 30 m | M | 3730
MAT,396 | Cinta bandit 5/8" | M | 4033
MAT,094 | Cinta de papel para pared de yeso | M | 132
MAT,095 | Cinta de señalización | M | 68
MAT,096 | Cinta de teflón de 3/4" 10 m | M | 290
MAT,098 | Cinta PVC V - 10 | M | 30697
MAT,099 | Cinta PVC V - 15 | M | 54630
MAT,556 | Claraboya de fibrocemento Nº 6 l = 1,690 a = 0,873 m | Un | 79900
MAT,399 | Clavija industrial 3 F + N + T 63A | Un | 188900
MAT,400 | Clavija plástica 15 A - 125 V con PT | Un | 2300
MAT,786 | Clavo de acero para concreto de 1" (50 Un por caja) | Un | 238
MAT,401 | Clip empalme FASTLOCK XL - GS galvanizado CONTINU o similar | Un | 4147.6
MAT,100 | Codo de HG 2" x 90º | Un | 19000
MAT,101 | Codo de HG 3" x 90º | Un | 65000
MAT,102 | Collar de derivación unión platino de 2 ½" x ½" | Un | 22905
MAT,103 | Collar de derivación unión platino de 2" x ½" | Un | 12557
MAT,104 | Collar de derivación unión platino de 3" x ½" | Un | 18616
MAT,105 | Collar de derivación unión platino de 4" x ½" | Un | 21139
MAT,402 | Collarín doble 7" - 8" | Un | 19550
MAT,403 | Collarín doble 8" - 9" | Un | 20400
MAT,404 | Collarín sencillo 7" - 8" | Un | 19750
MAT,717 | Color endurecedor para espolvorear todos los tonos | Kg | 2700
MAT,106 | Columpio de 2 puestos pórtico en tubo de ± 1 ½" por 2.50 m, columpios en cadena y sillines en lona. Incluye anticorrosivo y pintura de esmalte. Altura = 1.8 m | Un | 800000
MAT,107 | Columpio de 3 puestos pórtico en tubo de ± 1 ½" por 2.50 m, columpios en cadena y sillines en lona, incluye anticorrosivo y pintura de esmalte para exteriores. Altura = 1.8 m | Un | 938000
MAT,408 | Compuesto sellante Sika Boom o similar x 250 cm3 | Tarro | 48660
MAT,363 | Concertina galvanizada d = 18" mínimo 31 espirales por rollo C 24 | M | 11750
MAT,506 | Concreto premezclado de 20,7 Mpa | M3 | 528309
MAT,501 | Concreto premezclado de 27,6 Mpa o MR 4,1 Mpa para pavimento | M3 | 661459
MAT,419 | Conduleta LB 1 ½" | M | 23200
MAT,439 | Conduleta LB 2" | M | 45650
MAT,457 | Conduleta rawelt LR 1" | Un | 17948
MAT,498 | Conduleta rawelt LR 3/4" | Un | 9150
MAT,504 | Conector 3M de resorte rojo (2 - 5 # 12) | Un | 1200
MAT,514 | Conector a tierra bandeja tipo canasta cablofit | Un | 18450
MAT,518 | Conector curvo coraza liquid tight 1" | Un | 7300
MAT,577 | Conector de perforación de aislamiento JZ2-95 | Un | 19680
MAT,523 | Conector en cruz acero galvanizado RD 8 - 10 | Un | 29950
MAT,529 | Conector recto coraza liquid tight 3/4" | Un | 7850
MAT,568 | Conector recto para coraza de 1", incluye tuerca y contratuerca | Un | 4750
MAT,615 | Conector tipo resorte para cable Nº 14/12 | Un | 2350
MAT,109 | Conjunto desagüe flexible para lavadero de 1 ½" con canastillas | Un | 37800
MAT,110 | Conjunto fijador de ala arandela | Un | 379
MAT,111 | Conos viales de 70 cm Norma Invías Cap IV Cinta reflectiva | Un | 74900
MAT,781 | Coraza metálica 3/4" | M | 8745
MAT,569 | Coraza metálica Liquid Tight 1" | M | 12495
MAT,113 | Correa metálica 4 - 8 m, incluye templete y anticorrosivo | M | 80698.6872
MAT,912 | Cortacircuito, breaker o taco bipolar (2 polos) 100 amperios LX enchufe DSE | Un | 97800
MAT,904 | Cortacircuito, breaker o taco bipolar (2 polos) 15 amperios LX enchufe DSE | Un | 49900
MAT,905 | Cortacircuito, breaker o taco bipolar (2 polos) 30 amperios LX enchufe DSE | Un | 49900
MAT,906 | Cortacircuito, breaker o taco bipolar (2 polos) 40 amperios LX enchufe DSE | Un | 61900
MAT,907 | Cortacircuito, breaker o taco bipolar (2 polos) 50 amperios LX enchufe DSE | Un | 61900
MAT,908 | Cortacircuito, breaker o taco bipolar (2 polos) 60 amperios LX enchufe DSE | Un | 62600
MAT,909 | Cortacircuito, breaker o taco bipolar (2 polos) 70 amperios LX enchufe DSE | Un | 97800
MAT,911 | Cortacircuito, breaker o taco bipolar (2 polos) 90 amperios LX enchufe DSE | Un | 97800
MAT,901 | Cortacircuito, breaker o taco monopolar (1 polo) 100 amperios LX enchufe DSE | Un | 52900
MAT,893 | Cortacircuito, breaker o taco monopolar (1 polo) 15 amperios LX enchufe DSE | Un | 17900
MAT,146 | Cortacircuito, breaker o taco monopolar (1 polo) 20 amperios LX enchufe DSE | Un | 17500
MAT,894 | Cortacircuito, breaker o taco monopolar (1 polo) 30 amperios LX enchufe DSE | Un | 22900
MAT,895 | Cortacircuito, breaker o taco monopolar (1 polo) 40 amperios LX enchufe DSE | Un | 22900
MAT,896 | Cortacircuito, breaker o taco monopolar (1 polo) 50 amperios LX enchufe DSE | Un | 20900
MAT,897 | Cortacircuito, breaker o taco monopolar (1 polo) 60 amperios LX enchufe DSE | Un | 20900
MAT,898 | Cortacircuito, breaker o taco monopolar (1 polo) 70 amperios LX enchufe DSE | Un | 52900
MAT,900 | Cortacircuito, breaker o taco monopolar (1 polo) 90 amperios LX enchufe DSE | Un | 52900
MAT,920 | Cortacircuito, breaker o taco tripolar (3 polos) 100 amperios LX enchufe DSE | Un | 153900
MAT,913 | Cortacircuito, breaker o taco tripolar (3 polos) 15 amperios LX enchufe DSE | Un | 114300
MAT,148 | Cortacircuito, breaker o taco tripolar (3 polos) 20 amperios LX enchufe DSE | Un | 114900
MAT,914 | Cortacircuito, breaker o taco tripolar (3 polos) 30 amperios LX enchufe DSE | Un | 114300
MAT,915 | Cortacircuito, breaker o taco tripolar (3 polos) 40 amperios LX enchufe DSE | Un | 114300
MAT,917 | Cortacircuito, breaker o taco tripolar (3 polos) 60 amperios LX enchufe DSE | Un | 119900
MAT,918 | Cortacircuito, breaker o taco tripolar (3 polos) 70 amperios LX enchufe DSE | Un | 153900
MAT,919 | Cortacircuito, breaker o taco tripolar (3 polos) 90 amperios LX enchufe DSE | Un | 153900
MAT,530 | Cortacircuitos 15 KV - 100 A | Un | 176550
MAT,140 | Cortacircuitos, breaker, taco bipolar (2 polos) 20 amperios LX enchufe DSE | Un | 49900
MAT,540 | Costal de fique de 0,70 x 0,50 m | Un | 4300
MAT,114 | Cruces de HG 2" | Un | 50575
MAT,115 | Cruces de HG 3" | Un | 130900
MAT,545 | Cruceta metálica 2 ½" x 2 ½" x 3/16" x 2 m | Un | 90726
MAT,548 | Cruceta metálica 3" x 3" x ¼" x 2.4 m | Un | 182850
MAT,550 | Cruceta metálica 3" x 3" x ¼" x 6 m | Un | 301681
MAT,784 | Cruceta plástica juntas 2 mm | Un | 36
MAT,116 | Cuartón de sajo 2" x 4" x 2,9 m | M | 6534
MAT,557 | Cubierta en acero inoxidable para mesón cocineta liso, incluye poceta, grifería, escurridor, canastilla y sifón de 1.50 m x 52 cm | M | 620700
MAT,551 | Curva conduit EMT 1" | Un | 3150
MAT,932 | Curva conduit EMT 1/2" | Un | 1050
MAT,558 | Curva conduit EMT 3/4" | Un | 2800
MAT,603 | Curva conduit IMC 1" | Un | 10500
MAT,559 | Curva conduit PVC ½" | Un | 1100
MAT,580 | Curva conduit PVC 3/4" | Un | 1700
MAT,604 | Curva conduit PVC 4" - 90º | Un | 37250
MAT,928 | Curva prefabricada 90 grados galvanizada IMC de 3/4 | Un | 6150
MAT,608 | Dado galvanizado 3" x 3" x ¼" | Un | 17500
MAT,117 | Defensa metálica de 4,13 m galvanizada | M | 172884.53
MAT,773 | Desmoldante de concreto para pisos neutro | Kg | 9774
MAT,800 | Detergentes | Kg | 10283.3333
MAT,119 | Dilatación de bronce | M | 19960
MAT,120 | Dilatación para piso pared en PVC aleta de h = 9 mm ancho total 25 mm (2 m) | M | 3950
MAT,121 | Dilatación Z 40 x 0.9 mm M dry Flex o similar (2 m) | M | 3366
MAT,124 | Disolvente Pintutráfico Ref 121004 o similar | Lt | 35713
MAT,668 | Dispensador de papel higiénico en acero inoxidable 304 con sistema antivandálico y llave, satinado Ø ≥ 26,5 cm, fijado a pared | Un | 358500
MAT,921 | Disyuntor, GoPact MCCB 125, 3 polos, 15 kA a 415 VCA, clasificación de 100 A, unidad de desconexión TMD, protección térmica fija – SCHNEIDER G12E3F100 | Un | 198671
MAT,570 | División metálica en lámina doble C 20 h = 1,60 m, incluye anticorrosivo | M2 | 365300
MAT,126 | División para baño en aluminio anoloc y acrílico | M2 | 160000
MAT,127 | Ducha anti vandálica regadera tubular corta, incluye grifería tipo push | Un | 600600
MAT,634 | Ducto 4" planta emergencia | M | 18650
MAT,637 | Ducto conduit PVC 4" DB / 6 m | M | 20308
MAT,128 | Emulsión asfáltica CRL 57 (anteriormente CRL 1) rotura lenta | Lt | 6587.3016
MAT,822 | Emulsión asfáltica CRR 1 rotura rápida | Lt | 5311.5
MAT,775 | Espejo de 4 mm biselado incluye accesorios de instalación | M2 | 249583.3333
MAT,131 | Estaca de guadua | Un | 4900
MAT,132 | Esterilla (0,35 m x 4,00 m sin inmunizar) | Un | 7000
MAT,133 | Estopa | Kg | 22500
MAT,575 | Estructura metálica (perlines, platinas y pernos), incluye anticorrosivo y pintura, para la estructura de cubierta, trabajos en alturas, andamios certificados | Kg | 25000
MAT,807 | Estructura metálica (poste), incluye anticorrosivo y pintura | M | 64800
MAT,135 | Estucor listo o similar | Kg | 1716
MAT,134 | Estucor plástico o similar | Kg | 3430
MAT,646 | Favigel o similar x 25 Kg (hodrosolta para puesta a tierra) | Bt | 194387
MAT,139 | Fertilizante | Kg | 3494
MAT,141 | Fijador de cerámica (Pegacor o similar) | Kg | 2852.95
MAT,142 | Filtro anaerobio de flujo ascendente en polietileno 100 % virgen, capacidad 2,000 lt | Un | 4155900
MAT,143 | Filtro anaerobio de flujo ascendente en polietileno 100 % virgen, capacidad 4,000 lt | Un | 7456900
MAT,144 | Flexocreto | M2 | 38170.44
MAT,145 | Fluidificante para concretos | Kg | 20276
MAT,122 | Fluxómetro de palanca de 3,5 lts para tasa | Un | 1089400
MAT,147 | Fluxómetro para orinal de palanca plateado | Un | 966300
MAT,238 | Fondo de junta de polietileno Φ = 3/8" | M | 648
MAT,651 | Fotocelda 1000 W | Un | 27814
MAT,150 | Frescasa sin papel 2 ½" x 15,24 x 1,22 m | M2 | 15056
MAT,656 | Fusible primario tipo H de 5 A - 13.2 KV | Un | 6500
MAT,658 | Gabinete 4 medidores de energía trifilar | Un | 505900
MAT,151 | Gabinete contra incendios completo tipo 3 | Un | 1250000
MAT,659 | Gabinete medidor indirecta instalación poste | Un | 389000
MAT,152 | Ganchos para teja ondulada de fibrocemento | Un | 1100
MAT,153 | Gasolina | Gl | 16241
MAT,810 | Geodrén circular 4" h = 2 m | M | 128900
MAT,154 | Geodrén circular de 2 ½" l = 1 m | M2 | 100351
MAT,155 | Geodrén circular de 4" l = 1,00 m | M2 | 81806
MAT,156 | Geodrén circular de 6" l = 1,00 m | M2 | 103103
MAT,157 | Geodrén circular de 8" l = 1,00 m | M2 | 158315
MAT,158 | Geodrén planar l = 1,00 m | M2 | 32149
MAT,811 | Geodrén romadrain l = 1 m | M | 51900
MAT,159 | Geomalla BX 1200 | M2 | 9416
MAT,160 | Geotextil no tejido 1,600 a = 3,50 m | M2 | 2971
MAT,161 | Geotextil Repav 450 | M2 | 2025
MAT,642 | Geotextil tejido 2.400 a = 3,85 m | M2 | 7727
MAT,086 | Gramoquín en concreto de 5 Mpa de 30 x 30 x 8 cm (11.11 un/m2) | M2 | 51128.22
MAT,085 | Gramoquín en concreto de 5 Mpa de 60 x 40 x 8 cm (4.17 un/m2) | M2 | 98224.35
MAT,163 | Graniplast (cuñete de 30 kg tipo Pintuco) esgrafiado antihongos | Kg | 5264
MAT,645 | Granito N° 1, 2, 3 por 25 Kg | Sc | 30232.5
MAT,660 | Grapa bandit 5/8" | Un | 750
MAT,590 | Grapa bimetálica DEHN unión alambrón - Cu 8 - 10 mm Ref 459129 | Un | 61250
MAT,164 | Grapa plástica para cerramiento | Kg | 10900
MAT,165 | Gravilla # 2 saco x 20 Kg | Sc | 12250
MAT,543 | Grifería (llave, canastilla y sifón), para lavaplatos | Un | 59900
MAT,640 | Grifería de empotrar corta línea anti vandálica, incluye válvula tipo push para lavamanos | Un | 316900
MAT,168 | Grifería lavamanos de mesa tipo push | Un | 289900
MAT,169 | Grifería orinal a pared tipo push antivandálica, entrada de ½" | Un | 354900
MAT,170 | Grifería orinal de empotrar tipo push mediano | Un | 477900
MAT,533 | Grifería para lavamanos de pared tipo push, línea antivandálica | Un | 415580
MAT,171 | Grifería para lavamanos tipo Artesa Grival | Un | 45300
MAT,172 | Grifería para lavamanos tipo Monza Stick de 4" Cromo | Un | 63900
MAT,173 | Grifería pico empotrado línea anti vandálica, incluye válvula tipo push | Un | 521900
MAT,174 | Grifería taza tipo push anti vandálica | Un | 354900
MAT,176 | Guadua basa longitud promedio = 5 m | M | 5250
MAT,177 | Guadua sobrebasa longitud promedio = 4 m | Un | 11333.3333
MAT,785 | Guarda escoba en madera laminada MDF Petterson Oak Dark café o similar de ± 8 cm | M | 6708
MAT,178 | Guarda escobas en madera a = 0,08 m cedro blanco | M | 15375
MAT,585 | Hebilla para cinta bandit 3/4" | Un | 1100
MAT,180 | Herbicida | Lt | 32900
MAT,776 | Herraje patch panel tera 24 Pta. adicionar 24 T7F-01 | Un | 382000
MAT,181 | Hidrante tipo Milán de 3" extremo brida, incluye kit de nivelación | Un | 3119000
MAT,182 | Hidrante tipo Milán de 3" extremo liso, incluye kit de nivelación | Un | 2899140
MAT,185 | Icopor e = 1" | M2 | 9598
MAT,186 | Impermeabilizante bituminoso para cubierta | Kg | 8598
MAT,188 | Impermeabilizante integral para morteros, con polímeros sintéticos | Kg | 22875
MAT,187 | Impermeabilizante para concreto | Kg | 22945
MAT,191 | Insecticida agrícola (extracto de neem) | Kg | 75400
MAT,670 | Interruptor conmutable doble LUMINEX AMBIA REFRESH o similar | Un | 13450
MAT,192 | Interruptor conmutable sencillo LUMINEX AMBIA REFRESH o similar | Un | 6500
MAT,671 | Interruptor doble LUMINEX AMBIA REFRESH o similar | Un | 7550
MAT,612 | Interruptor doble sin luz piloto, marca Luminex similar | Un | 7550
MAT,632 | Interruptor enchufable 1 x 20 A 10 KA marca Luminex o similar | Un | 18000
MAT,624 | Interruptor enchufable 2 x 20 A 10 KA marca Luminex o similar | Un | 49900
MAT,622 | Interruptor enchufable 3 x 20 A 10 KA marca Luminex o similar | Un | 32500
MAT,674 | Interruptor MERLIN GERIN EZC100N 100 A- 25 KA/240 o similar | Un | 154000
MAT,675 | Interruptor MERLIN GERIN EZC100N 60 A - 25 KA/240 o similar | Un | 228000
MAT,673 | Interruptor MERLIN GERIN EZC100N 80 A - 25 KA/240 o similar | Un | 228000
MAT,676 | Interruptor sencillo LUMINEX AMBIA REFRESH o similar | Un | 16700
MAT,614 | Interruptor sencillo sin luz piloto, marca Luminex o similar | Un | 10300
MAT,677 | Interruptor triple LUMINEX AMBIA REFRESH o similar | Un | 22000
MAT,635 | Interruptor triple sin luz piloto, marca Luminex o similar | Un | 19294
MAT,662 | Jabonera ducha cromada tipo Torino | Un | 41900
MAT,661 | Jabonera en polímero de alta ingeniería cromada, sistema de fijación oculto tipo Nogal | Un | 28700
MAT,678 | Jack tera outlet categoría 6A 23 AWG, marca SIEMON o similar | Un | 32500
MAT,650 | Juego de estructura múltiple movible, (micro - baloncesto), elaborada en tubería agua negra de primera calidad, de diámetro interior de 2 ½" la portería, el resto de la estructura de 1 ½", tablero en acrílico de 10 mm color cristal de medidas 1.20 x 1.80 m. debidamente demarcado con aro, incluye mallas para aro y portería. Movible: con ruedas y sobrepeso (norte y sur) | Un | 5908887
MAT,819 | Juego de mallas para aros de baloncesto par | Un | 16000
MAT,820 | Juego de mallas para portería de microfútbol calibre 5 par | Un | 149900
MAT,821 | Juego malla para arcos de fútbol 11 calibre 5 par | Un | 395800
MAT,195 | Juegos infantiles de madera en pino completo | Un | 5909250
MAT,196 | Juegos infantiles de madera en pino, básico | Un | 2963525
MAT,285 | Juegos infantiles metálicos incluyen instalación wash primer y pintura, pasamanos sencillo | Un | 1297500
MAT,197 | Kit de accesorios para sistema séptico de 2000 lt | Un | 298900
MAT,198 | Kit de accesorios para sistema séptico de 4000 lt | Un | 366900
MAT,199 | Kit séptico 2000 litros + aeróbico 1000 litros | Un | 2203950
MAT,200 | Ladrillo farol rayado de 0,10 x 0,20 x 0,30 m (Nº 6) | Un | 1800
MAT,201 | Ladrillo farol rayado de 0,12 x 0,20 x 0,30 m | Un | 1900
MAT,515 | Ladrillo prensado tipo Santa Fe 24,5 x 12 x 5,5 cm | Un | 1600
MAT,202 | Ladrillo tolete común | Un | 800
MAT,517 | Lámina de cielo raso de 1.22 x 0.61 x 0.018 m, densidad 12 | M2 | 9648
MAT,204 | Lámina de fibrocemento e = 10 mm | M2 | 32718
MAT,205 | Lámina de fibrocemento e = 8 mm | M2 | 26268
MAT,535 | Lámina de mármol para piso o mesón | M2 | 244900
MAT,542 | Lámina de yeso 1,22 m x 2,44 m e = 12,7 mm | M2 | 15318
MAT,526 | Lámina duracustic ± 1,2 x 0,61 m | Un | 75200
MAT,600 | Lámina en PVC, de 3,48 m2, blanca (2,9 m x 0,30 m y e = 7 cm) | M2 | 20800
MAT,207 | Lámina galvanizada C 22, incluye 4 dobleces por metro lineal | M2 | 69168
MAT,527 | Lámina galvanizada C 26 | M2 | 48443
MAT,679 | Lámpara aplique pared tipo BEGONIA 3 x 7 W o similar | Un | 392000
MAT,680 | Lámpara aplique tortuga CFL 23 W | Un | 123400
MAT,681 | Lámpara ATENEA 2.5 10800 lúmenes o similar | Un | 1235000
MAT,682 | Lámpara aviso de salida autonomía 90 Min | Un | 99900
MAT,683 | Lámpara bala led 13 W tipo 1050 lúmenes | Un | 16900
MAT,684 | Lámpara bala led 23 W 1850 lúmenes | Un | 32900
MAT,685 | Lámpara de emergencia 2 led 2 W | Un | 66999
MAT,599 | Lámpara hermética led 2 x 20 W tira led Lb 20,000H | Un | 119900
MAT,686 | Lámpara IT100 4400 lúmenes 2 tubos 16 W led | Un | 112100
MAT,694 | Lámpara panel led sobre poner 60 x 60 48 W, blanca Halux o similar. Incluye accesorios de fijación | Un | 84000
MAT,687 | Lámpara tipo ATENEA 2.5 14400 lúmenes o similar | Un | 1728000
MAT,688 | Lámpara tipo ATENEA 2.5 17600 lúmenes o similar | Un | 2135000
MAT,689 | Lámpara tipo ATENEA 2.5 18000 lúmenes o similar | Un | 2015000
MAT,690 | Lámpara tipo ATENEA 2.5 21600 lúmenes o similar | Un | 2345000
MAT,691 | Lámpara tipo BLOCK LENS 4400 lúmenes o similar | Un | 572000
MAT,692 | Lámpara tipo BLOCK LENS 8000 lúmenes o similar | Un | 776000
MAT,693 | Lámpara tipo CORAL LENS 6600 lúmenes o similar | Un | 1354400
MAT,532 | Lavadero en resina de poliéster con tanque de 60 x 60 cm | Un | 199900
MAT,210 | Lavadero prefabricado en granito pulido de 80 x 60 x 25 cm, incluye poceta con desagüe, tapón y rejilla | Un | 327900
MAT,211 | Lavamanos tipo Acuacer beige de colgar (monosalida) | Un | 83900
MAT,212 | Lavamanos tipo Acuacer beige de pedestal (monosalida) | Un | 142800
MAT,213 | Lavamanos tipo Avanti de colgar blanco (monosalida) | Un | 132900
MAT,214 | Lavamanos tipo Avanti de pedestal blanco para grifería de 4" | Un | 139900
MAT,215 | Lavamanos tipo Happy blanco de colgar (monosalida) | Un | 87900
MAT,216 | Lavamanos tipo Marsella blanco de sobreponer (monosalida) | Un | 224900
MAT,217 | Lavaplatos en acero inoxidable de 0,4 x 0,6 m, básico de empotrar (monosalida) | Un | 104900
MAT,218 | Lija de agua | Un | 1700
MAT,219 | Lima plana con mango de 8" | Un | 25900
MAT,220 | Limatesa, limahoya de fibrocemento | M | 30500
MAT,782 | Limpiador final de obra | Ml | 44
MAT,221 | Limpiador removedor PVC ¼ | Un | 46900
MAT,801 | Limpiavidrios | Lt | 5500
MAT,376 | Listón en lámina de vinilo click ± h = 8 cm | M | 3000
MAT,222 | Listón sajo de 5 x 3 cm x 2,5 m (varilla) | M | 4704
MAT,225 | Llave de paso tipo Red White de ½" 200 PSI | Un | 79900
MAT,223 | Llave de paso tipo Red White de 1 ½" | Un | 285369
MAT,224 | Llave de paso tipo Red White de 1" 200 PSI | Un | 109900
MAT,226 | Llave de paso tipo Red White de 2" | Un | 460649
MAT,227 | Llave de paso tipo Red White de 3/4" | Un | 111372
MAT,228 | Llave terminal cromada de ½" | Un | 34900
MAT,229 | Llave terminal roscada de ½" pesada | Un | 14960
MAT,013 | Loseta de concreto gris de 4,5 Mpa de 40 x 40 x 6 cm para línea de invidentes | Un | 11900
MAT,230 | Loseta prefabricada gris A30 (Aprox. 400 x 400 x 60 mm) | M2 | 78901
MAT,695 | Luminaria led, micro plus de REARTO simétrico 85 W | Un | 2780000
MAT,696 | Luminaria tipo TRIA LENS de sobre poner, 2 tubos led de 18 W ILTEC. Incluye 1,5 m de cable encauchetado | Un | 398700
MAT,231 | Machete mínimo de 22" | Un | 24900
MAT,232 | Malla con vena de 0,50 x 2,00 m C 24 | M2 | 5100
MAT,233 | Malla de gallinero o hexagonal | M2 | 2276
MAT,521 | Malla electrosoldada M-188 Φ 6.00 mm c/0.15 m (peso 42,20 Kg/m2) (2,35 x 6 m) | Kg | 6547.8199
MAT,235 | Malla electrosoldada ojo 0,15 x 0,15 m 6,00 x 2,35 m de 5 mm | M2 | 13864
MAT,237 | Malla eslabonada galvanizada calibre 13 ojo de 2 1/4” que cumpla con la norma 80 gramos de galvanizado/m2 | M2 | 17717
MAT,236 | Malla gavión 1 x 1 x 1 C13 triple torsión | Un | 72483
MAT,239 | Manija (asa) para puerta Ej. Mediana italiana cromada master | Un | 17900
MAT,240 | Manto impermeabilizante con base en asfalto | M2 | 12990
MAT,830 | Manutención y gastos asociados comisión de topografía | Día | 35000
MAT,891 | Marcación general tablero (ID panel + advertencia RETIE) | Un | 6000
MAT,892 | Marcación por circuito (etiqueta breaker + directorio) | Un | 500
MAT,241 | Marco metálico en lámina C 20 de 0,60 x 2,05 m, incluye anticorrosivo | Un | 81503.76
MAT,242 | Marco metálico en lámina C 20 de 0,80 x 2,05 m, incluye anticorrosivo | Un | 91457.142
MAT,243 | Marco metálico en lámina C 20 de 0,90 x 2,05 m, incluye anticorrosivo | Un | 105189.882
MAT,244 | Marco metálico en lámina C 20 de 1,00 x 2,05 m, incluye anticorrosivo | Un | 121122.144
MAT,245 | Marco metálico en lámina C 20 de 1,20 x 2,05 m, incluye anticorrosivo | Un | 242000
MAT,779 | Marmolina café | Bt | 11900
MAT,697 | Marquilla acrílica 15 x 30 mm | Un | 3500
MAT,247 | Masilla topex joint | Gl | 20900
MAT,251 | Material de base granular tipo Invías Clase A | M3 | 115000
MAT,643 | Material de peña (recebo) en cantera | M3 | 37368
MAT,249 | Material de sub-base granular tipo Invías Clase A | M3 | 118311
MAT,250 | Material granular seleccionado | M3 | 24990
MAT,252 | Material seleccionado para filtro | M3 | 68951.5
MAT,890 | Materiales Menores (Marcadores, Limpiador, Terminales Pequeños) | Un | 3000
MAT,888 | Materiales menores (marcadoresc cintas, amarras, limpiador) | Un | 3000
MAT,789 | Media caña PVC de 60 mm blanco para paredes, cielo raso o pisos terminados | M | 19953.7705
MAT,790 | Media caña PVC de 90 mm blanco para pared liviana | M | 23065
MAT,254 | Medidor de ½" volumétrico tipo "C" | Un | 138126
MAT,253 | Medidor de 1" volumétrico tipo "B" | Un | 556900
MAT,560 | Medidor de 3/4" volumétrico tipo "B" | Un | 314900
MAT,698 | Medidor de energía electrónico bifásico trifilar, conexión directa, 15 a 60 A, 2 x 120/208 V neutro incorporado | Un | 260000
MAT,699 | Medidor de energía trifilar 3 H, 240/120 V - 15/80 A | Un | 389600
MAT,777 | Medidor ELSTER electrónico ACT + REACT clase 0.5 o similar | Un | 1675000
MAT,255 | Mezcla asfáltica MDC 19 con asfalto normalizado 60/70 | M3 | 857237
MAT,256 | Mezclador para lavaplatos 8" | Un | 80900
MAT,499 | Microesferas reflectivas | Kg | 10960
MAT,260 | Mortero para bloques de vidrio | Kg | 4290
MAT,261 | Mueble inferior en fórmica para mesón cocineta h ± 0,90 m | M | 349900
MAT,812 | Mulch orgánico | Kg | 14300
MAT,700 | Multi-toma horizontal 12 salidas para gabinete | Un | 370200
MAT,262 | Nave en madera triplex de 0,90 x 2,05 m, entamborada | Un | 131900
MAT,263 | Nave metálica en lámina C 20 de 0,60 x 2,05 m, incluye anticorrosivo | Un | 122900
MAT,264 | Nave metálica en lamina C 20 de 0,80 x 2,05 m, incluye anticorrosivo | Un | 171685.2
MAT,265 | Nave metálica en lamina C 20 de 0,90 x 2,05 m, incluye anticorrosivo | Un | 188397
MAT,266 | Nave metálica en lamina C 20 de 1,00 x 2,05 m, incluye anticorrosivo | Un | 213828
MAT,267 | Niple de H G o PPR ½" L ± 0,15 m | Un | 1547
MAT,271 | Niple de H G o PPR 1 ¼" L ± 0.15 m | Un | 4522
MAT,272 | Niple de H G o PPR 1 ½" L ± 0.15 m | Un | 6545
MAT,270 | Niple de H G o PPR 1" L ± 0.15 m | Un | 3094
MAT,510 | Niple de H G o PPR 2" L ± 0.15 m | Un | 11305
MAT,167 | Niple de H G o PPR 3" L ± 0.15 m | Un | 36771
MAT,268 | Niple de H G o PPR 3/4" L ± 0.15 m | Un | 2142
MAT,273 | Omega en 63 liviana en 2,4 | Un | 10606
MAT,125 | Organizador vertical doble ducto 1.80 m | Un | 226100
MAT,274 | Orinal Gotta antibacterial o similar con grifería push | Un | 1172900
MAT,275 | Orinal mediano con grifería push anti vandálica | Un | 477900
MAT,276 | Orinal tipo Institucional Arrecife o similar con válvula tipo push | Un | 582900
MAT,809 | Orinal tipo Petite blanco en caja | Un | 198900
MAT,808 | Orinal tipo Petite blanco en caja con grifería | Un | 392249
MAT,701 | Pago derechos ante la empresa de energía por cortes, revisión, conexión y parametrización de medidores de energía | Un | 600000
MAT,702 | Pago tarifa disposición final en botadero | M3 | 17142.8571
MAT,277 | Pala redonda con cabo | Un | 76900
MAT,278 | Paleta pare - siga en polietileno y texto reflectivo, de 45 cm | Un | 55340
MAT,279 | Papel de colgadura a ± 0,50 m x 10 m, tejido gris o similar | Rll | 144900
MAT,280 | Papelería, fotografías, fotocopias - rocerías | Mes | 63997
MAT,281 | Par de botas lisa dieléctrico con puntera en acero de caucho, cinta amarilla, puntera y plantilla de acero | Un | 169900
MAT,282 | Paral 59 en 2,4 m C 26 | Un | 6851
MAT,703 | Pararrayos polimérico 12 KV - 10 KA | Un | 112207
MAT,283 | Pasador metálico de ± 3" | Un | 30000
MAT,284 | Pasamanos con casita, escalera: casita y pasamanos en tubo de 1 ½", escalera en 1", la casita de 1.20 x 1.20 m, con piso en lámina y techo en fibra de vidrio anclado en concreto. Incluye anticorrosivo y pintura en esmalte para exteriores | Un | 6711450
MAT,826 | Pasamanos para escalera o rampa en acero inoxidable C 16 de 1 1/2" x 2 m, incluye tapas y 2 soportes tipo disco para anclar en la pared | Un | 345900
MAT,704 | Patch cord categoría 6A 5´ rojo | Un | 28666.6667
MAT,652 | Pegante papel colgadura | Kg | 229000
MAT,492 | Película de privacidad | M2 | 30000
MAT,667 | Percha para unidad sanitaria en polímero de alta ingeniería tipo Nogal, cromada | Un | 25200
MAT,579 | Percha tipo pesada de un puesto | Un | 9593.6667
MAT,292 | Perfil aluminio anoloc ángulo L = 6 m | Un | 14500
MAT,286 | Perfil aluminio anoloc T L = 6 m | Un | 14500
MAT,287 | Perfil aluminio blanco ángulo L = 6 m | Un | 20594
MAT,288 | Perfil aluminio blanco T L = 6 m | Un | 21606
MAT,289 | Perfil aluminio natural ángulo L = 6 m | Un | 15000
MAT,290 | Perfil aluminio natural T L = 6 m | Un | 14000
MAT,549 | Perfil de fijación RCSN (galvanizado continuo) GS | Pz | 91722
MAT,294 | Perlín promedio (0,12 x 0,6) C 16 | M | 24721
MAT,295 | Pica con cabo | Un | 84900
MAT,296 | Piedra media songa | M3 | 77345
MAT,573 | Pin de corte bipolar 40 A 10 KA Luminex o similar | Un | 67900
MAT,297 | Pintura acrílica para tráfico | Gl | 156900
MAT,586 | Pintura antibacterial de alta asepsia | Gl | 107900
MAT,162 | Pintura anticorrosiva fenólica con cromato de zinc amarillo, para uso interior y exterior para manufacturas metálicas expuestas en ambientes marinos y tropicales de humedad constante, que cumple la norma 1651:1997 | Gl | 106000
MAT,787 | Pintura epóxica base solvente para pisos y paredes | Gl | 214900
MAT,298 | Pintura esmalte para exteriores | Gl | 108900
MAT,299 | Pintura reflectiva de aluminio | Kg | 63300
MAT,300 | Pintura texturizada hidrorepelente resistente a rayos UV, hongos y algas | Gl | 98800
MAT,301 | Pintura transparente protectora de fachadas a base de siliconas, base agua similar Sika Transparente-10 | Kg | 35994
MAT,302 | Pintura verde óptico (tablero) | Ml | 20.07
MAT,303 | Pintura vinilo para exteriores koraza o similar | Gl | 115980
MAT,304 | Pintura vinilo tipo I ultralavable | Gl | 91980
MAT,305 | Pintura vinilo tipo II | Gl | 69900
MAT,306 | Pirlán de bronce | M | 19960
MAT,340 | Piso en lámina de vinilo de ± 3 mm tráfico pesado | M2 | 49900
MAT,311 | Piso estilo cemento Habitat Zen de 46 x 46 cm gris o similar, tráfico medio | M2 | 37900
MAT,380 | Piso exterior mate color gris, de diseño rústico, lavra o similar superficies menos deslizantes de ± 33.8 x 33.8 cm | M2 | 38400
MAT,783 | Piso Gran Terrazo dark de 40 x 60 cm, tipo Alfa o similar | M2 | 79260
MAT,524 | Piso grano tradicional blanco Huila BH5 de 30 x 30 cm, tipo Alfa o similar | M2 | 64871
MAT,307 | Piso porcelanato de 60 x 60 cm súper blanco brillante tránsito medio | M2 | 86999
MAT,309 | Piso Porto Muicolor de 45.8 x 45.8 cm o similar, tráfico semi-comercial | M2 | 31376
MAT,308 | Piso tipo Duropiso de 33,8 x 33,8 cm | M2 | 40313
MAT,046 | Piso tipo Payande Nº 5 de 30 x 30 cm, fondo gris, tipo Alfa o similar | M2 | 63579
MAT,310 | Piso vinílico antideslizante, tráfico alto e = 4 mm de aproximadamente 18 x 122 cm | M2 | 52400
MAT,706 | Planta de emergencia 100 KW-125 KVA PERKINS o similar Isonorizada | Un | 154600000
MAT,805 | Plantillas y pegante (marcas viales) | Un | 65900
MAT,312 | Plántula (nacedero, carey, leucaena, matarratón), altura promedio 0.25 m | Un | 18900
MAT,803 | Plántula (vainillo, guayacán (varios colores), acacia, eucalipto, guadua, guamo, gualanday, chachafruto, cámbulo), altura promedio 0.25 m | Un | 18900
MAT,313 | Plántula (vetiver, limoncillo, lirio y afines), altura promedio 0.25 m | Un | 18900
MAT,314 | Plántula con especies diferentes guayacán, acacia, eucalipto, altura promedio 0.25 | Un | 18900
MAT,707 | Platina acanalada de armazón doble en U de 60 cm | Un | 64540
MAT,318 | Platinas para claraboya | Jg | 4800
MAT,507 | Polietileno negro C 4 a = 3 m | M2 | 1009
MAT,544 | Pomos de porcelana | Par | 14900
MAT,666 | Porta rollo en polímero de alta ingeniería a ≥ 27 cm, cromado, incluye vástago plástico, tipo Nilo | Un | 24900
MAT,708 | Poste de ferroconcreto 14 m x 750 kg | Un | 1427000
MAT,322 | Poste de madera (estacón de 2,50 m diámetro ± 0,10 m inmunizado) | Un | 48900
MAT,323 | Poste de madera para cerramiento ± l = 2,50 m Ø ± 9 cm, inmunizado | Un | 48900
MAT,324 | Poste en ángulo de ± 2 x 2 x 1/8" de 3,5 m (completo) | Un | 94900
MAT,709 | Poste metálico de 6 m alumbrado público tipo MEGABUS | Un | 2356000
MAT,326 | Poste para cerramiento en concreto 3,00 m | Un | 59980
MAT,328 | Postes para defensa metálica (1.80 m) 6 mm, galvanizado (incluye tornillos) | Un | 207600
MAT,329 | Prado kikuyo | M2 | 16000
MAT,330 | Prado trenza | M2 | 16000
MAT,710 | Proyector led tipo RGB 10800 lúmenes | Un | 3567000
MAT,923 | Puentes de conexión (totalizador-barras), calibre igual o superior al de la acometida del tablero. Cable hasta calibre 2AWG, 3 tramos de 50 cm | M | 28200
MAT,711 | Puerta para división en lámina doble C 20 h = 1,60 m, incluye anticorrosivo | M2 | 399630
MAT,712 | Punta de captación de aluminio ø 5/8" x 60 cm | Un | 88100
MAT,333 | Puntilla (promedio) | Lb | 5650
MAT,334 | Puntilla de 3" | Lb | 5100
MAT,713 | Rack vertical cerrado QUEST o similar 2.1 m x 22,5" x 24" | Un | 3856000
MAT,337 | Regadera corriente (tipo Grival) | Un | 29900
MAT,336 | Regadera mezclador tipo rival (Balta Dalia) | Un | 152900
MAT,338 | Registro de corte de ½" antifraude | Un | 23562
MAT,339 | Registro de incorporación de ½" | Un | 23900
MAT,714 | Regleta SIEMON S-66 25 pares con soportes o similar | Un | 48100
MAT,715 | Reja para sumidero de 50 x 70 cm y ángulo de 2 x 2 x ¼" incluye anticorrosivo y pintura | Un | 534310
MAT,341 | Rejilla para piso corriente de 3" x 2" aluminio / bronce | Un | 53900
MAT,342 | Remache de aluminio | Un | 329
MAT,440 | Riel Channel 4 x 2 x 3.00 m troquelado C78T60 1 58 x 78 C 16 | M | 7900
MAT,716 | Router WIFI 300 MBPS - 183 M | Un | 817600
MAT,343 | Sanitario infantil bicolor incluye grifería | Un | 628900
MAT,653 | Sanitario One Piece Solare blanco tipo Corona | Un | 245000
MAT,344 | Sanitario tipo Acuaplus blanco | Un | 247900
MAT,345 | Sanitario tipo Avanti Plus | Un | 296900
MAT,346 | Sardinel prefabricado A80 (800 x 200 x 350 mm) | Un | 39900
MAT,347 | Seguro para puerta en lámina | Un | 39900
MAT,741 | Sellador acrílico base solvente transparente, semimate | Lt | 32000
MAT,804 | Semilla de grama clima templado | Lb | 32400
MAT,813 | Semilla para empradizar | Kg | 59300
MAT,348 | Señal (grupo 1). Tablero en lámina galvanizada de 75 cm x 75 cm, calibre 16 reflectivo tipo III | Un | 313200
MAT,349 | Señal (grupo 2). Tablero en lámina galvanizada de 1.2 m x 0.4 m, calibre16, reflectivo tipo III | Un | 344600
MAT,350 | Señal vertical completa con cinta reflectiva, mástil de 0,90 m | Un | 210000
MAT,351 | Señalizador tubular de 1 m (2 líneas de cinta) | Un | 48900
MAT,352 | Separador plástico para bloques de vidrio | Un | 1081
MAT,190 | Sikaflex 401 pavenent SL o similar (autonivelante) | Gl | 459900
MAT,815 | Sikagrout-212 o similar bulto x 30 Kg (relleno de nivelación con área > 1.5 m2 y e entre 5 y 12 cm | Kg | 6430
MAT,355 | Sikarod 6 -10 mm de diámetro | M | 1097
MAT,246 | Silicona antihongos sello vidrio transparente (Masilla para vidrios) | M | 88.9286
MAT,356 | Silicona transparente sellador de vidrios | M | 79.6667
MAT,357 | Silla Yee PVC de pared estructural 400 x 160 | Un | 331900
MAT,358 | Silla Yee PVC de pared estructural 450 x 160 | Un | 354900
MAT,359 | Silla Yee PVC de pared estructural 500 x 160 | Un | 252335
MAT,360 | Sistema séptico Integrado horizontal 4000 litros subterráneo | Un | 5607900
MAT,361 | Soldadura 6013 | Kg | 25900
MAT,718 | Soldadura CADWELD promedio | Un | 21170
MAT,505 | Soldadura Color PVC de Pavco o similar | Gl | 399200
MAT,362 | Soldadura CPVC líquida para agua caliente ¼ | Un | 104900
MAT,508 | Soldadura para hierro estructural | Kg | 15580
MAT,364 | Soldadura PVC (¼ galón) | Un | 80900
MAT,539 | Soporte bajante PVC | Un | 2900
MAT,719 | Soporte colgante bandeja porta cable tipo canasta CABLOFIL de 200 mm | Un | 13774.25
MAT,720 | Soporte metálico de sujeción de cable a alambrón OBB | Un | 42300
MAT,597 | Soporte para alambrón de 8 mm tipo Snap | Un | 5000
MAT,500 | Steeldeck, C 22 0,94 x 5,60 m e = 0,75 mm, perfil e = 1,5 mm 90 x 130 mm l = 6 m | M2 | 61431
MAT,721 | Suministro UPS 3ø 10 kava, 208/120 V | Un | 20508386.9
MAT,368 | Tabla para formaleta de 1" x 10" x 2,9 m | M | 10991
MAT,722 | Tablero 2 ø 12 Ctos con puerta TQ-CP-12-SQ | Un | 163490
MAT,723 | Tablero 3 ø 12 Ctos con espacio totalizador y puerta | Un | 349900
MAT,724 | Tablero 3 ø 18 Ctos con espacio totalizador y puerta | Un | 505999
MAT,725 | Tablero 3 ø 30 Ctos con espacio totalizador y puerta | Un | 500990
MAT,726 | Tablero 3 ø 36 Ctos con espacio totalizador y puerta | Un | 649900
MAT,727 | Tablero 3 ø 42 Ctos con espacio totalizador y puerta | Un | 699900
MAT,625 | Tablero bifásico 4 circuitos con barraje de 75 A, barras de neutro y tierra. Ref VTQ-4M-SQ marca Schneider Electric o similar | Un | 58268
MAT,379 | Tablero bifásico 8 circuitos con barraje de 125 A, barras de neutro y tierra, puerta y chapa. Ref TQ-CP-8-SQ marca Schneider Electric o similar | Un | 143700
MAT,562 | Tablero de baloncesto acrílico, de 1,20 x 1,80 m, C 10 mm, incluye aro y malla | Un | 803620
MAT,561 | Tablero melamínico de ± 2,40 x 1,80 m, base en MDF de ± 15 mm, para marcador seco, incluye ticero en madera, instalado | Un | 331370
MAT,930 | Tablero monofásico 4 circuitos con barraje de 75 A barras de neutro y tierra. Ref. VTQ-6-SQ marca Schneider Electric o similar | Un | 52900
MAT,633 | Tablero monofásico 6 circuitos con barraje de 75 A, barras de neutro y tierra. Ref VTQ-6-SQ marca Schneider Electric o similar | Un | 99900
MAT,728 | Tablero PHILIPS DYNALITE y controlador 2 RELES-DALI o similar | Un | 12340000
MAT,623 | Tablero trifásico 12 circuitos con barraje de 200 A, barras de neutro y tierra. Puerta y chapa. Ref NTQ-412-SQ marca Schneider Electric o similar | Un | 393000
MAT,621 | Tablero trifásico 18 circuitos NTQ-418-SQ, con barraje de 200 A, barra de neutro, barra de tierra, puerta y chapa. Marca Schneider Electric o similar | Un | 499900
MAT,620 | Tablero trifásico 24 circuitos con barraje de 200 A, barras de neutro y tierra, puerta y chapa. Ref NTQ-424-SQ marca Schneider Electric o similar | Un | 499900
MAT,729 | Tablet 7" 16 GB | Un | 344999
MAT,375 | Tablilla fina para piso (chanú) | M2 | 87921
MAT,377 | Tablón de 0,20 x 0,20 m rojo | M2 | 10500
MAT,374 | Tablón tipo Túnez de 0,15 x 0,15 m | M2 | 35900
MAT,381 | Tacha reflectiva uni o bidireccional | Un | 5600
MAT,382 | Tachón en resina 0,4 x 0,15 x 0,08 m | Un | 37200
MAT,383 | Tanque para agua plástico de 1000 lt completo | Un | 536900
MAT,384 | Tanque para agua plástico de 250 lt completo | Un | 198900
MAT,385 | Tanque para agua plástico de 500 lt completo | Un | 273900
MAT,591 | Tapa ciega metálica 4 x 4" para caja rawelt | Un | 3550
MAT,386 | Tapa para cámara, incluye aro de 70 cm, fabricada en polietileno de alta densidad. Medidas aro: diámetro 93 cm, alto 20 cm, peso Aprox. 26.4 kg, medidas tapa: diámetro 70 cm, alto 20 cm, peso aprox 33 kg. Resistencia por prueba de laboratorio de ruptura y flexión: 18 toneladas por decímetro cuadrado | Un | 791900
MAT,387 | Tapa plástica de registro de 0,20 x 0,20 m | Un | 20900
MAT,388 | Tapaporos referencia 7203 o similar | Gl | 108900
MAT,798 | Tapón tubería galvanizada para cerramiento de 2" | Un | 18000
MAT,389 | Tee de HG 2" | Un | 37180
MAT,390 | Tee de HG 3" | Un | 98200
MAT,563 | Teja española de fibrocemento | M2 | 61409
MAT,574 | Teja metálica aluzinc pintada 4 C 28 roja (tipo Techolum Plus RAL 9002) | M2 | 29706
MAT,497 | Teja ondulada de fibrocemento Nº 6 | M2 | 21319
MAT,392 | Teja ondulada transparente policarbonato perfil 7 de 2.44 x 0.92m x 0.7mm (útil 0,74 x 2,29 m) | M2 | 18397
MAT,391 | Teja S de barro ± l = 0,46 m a = 0,285 m | Un | 4900
MAT,393 | Teja termoacústica UPVC 2,5 mm, azul, roja, verde o blanca | M2 | 58394
MAT,166 | Teja zinc ondulada ± 2,13 x 0,80 m C 34 | M2 | 13767
MAT,394 | Tela de cerramiento a = 2,10 m (rollo por 100 m) | M2 | 1418
MAT,395 | Tela para protección de edificios | M2 | 1724
MAT,730 | Terminal compresión cable 1/0 AMP AWG | Un | 15600
MAT,731 | Terminal compresión cable 6 AMP AWG | Un | 1269
MAT,732 | Terminal conduit EMT 1 ½" | Un | 2600
MAT,733 | Terminal conduit EMT 1" | Un | 1500
MAT,734 | Terminal conduit EMT 3/4" | Un | 1150
MAT,397 | Tierra no vegetal | M3 | 93750
MAT,398 | Tierra vegetal | M3 | 93750
MAT,664 | Toallero de barra cromado a ≥ 47 cm, fácil click | Un | 31800
MAT,663 | Toallero en polímero de alta ingeniería cromado, de argolla tipo Valencia, fácil click | Un | 39900
MAT,735 | Toma coaxial Luminex AMBIA REFRESH o similar | Un | 6150
MAT,611 | Toma corriente doble con polo a tierra, marca Luminex o similar | Un | 6150
MAT,605 | Toma corriente doble tipo GFCI, marca Luminex o similar | Un | 33150
MAT,736 | Toma doble polo a tierra aislada LEVITON NEMA 5 - 15 o similar | Un | 39900
MAT,737 | Toma doble polo a tierra GFCI Luminex AMBIA REFRESH o similar | Un | 33150
MAT,738 | Toma doble polo a tierra LEVITON 20 A o similar | Un | 13000
MAT,739 | Toma doble polo a tierra Luminex AMBIA REFRESH | Un | 6100
MAT,740 | Toma industrial de sobre poner 3 F, N, T 63A | Un | 239900
MAT,602 | Toma sencilla de incrustar 20 A 250 V 2F Turnlock | Un | 49990
MAT,511 | Tope para puerta (caucho - resorte) | Un | 6900
MAT,405 | Tornillo autoperforante 8/18" x ½" zinc hexágono metal tecks | Un | 8033.3333
MAT,583 | Tornillo de carriaje de 5/8" x 2", incluye tuerca, arandela plana y de presión | Un | 1800
MAT,406 | Tornillo drywall 6 x 1" | Un | 38
MAT,742 | Tornillo espaciador 5/8" x 14" | Un | 7800
MAT,407 | Tornillo estructura drywall 8 x 1/2" | Un | 86
MAT,743 | Tornillo máquina ½" x 1 ½" | Un | 1400
MAT,744 | Tornillo máquina 3/4" x 2" | Un | 3000
MAT,745 | Tornillo máquina 5/8" x 2" | Un | 1700
MAT,409 | Trampa de grasa 250 lt | Un | 284900
MAT,746 | Transformador 3ø 150 KVA, 13.2 Kv, 214/123 V | Un | 23487650
MAT,747 | Transformador de corriente 15 Kv, 5A uso exterior | Un | 3400000
MAT,748 | Transformador de potencia 15 Kv/120v uso exterior | Un | 4472000
MAT,410 | Triturado 3/4" para concreto | M3 | 74972.5
MAT,751 | Tubería conduit EMT ½" | M | 6600
MAT,749 | Tubería conduit EMT 1 ½" | M | 24100
MAT,750 | Tubería conduit EMT 1" | M | 13283.3333
MAT,752 | Tubería conduit EMT 2" | M | 35433.3333
MAT,753 | Tubería conduit EMT 3" | M | 79100
MAT,609 | Tubería conduit EMT 3/4" | M | 9100
MAT,754 | Tubería conduit EMT 4" | M | 112333.3333
MAT,584 | Tubería conduit IMC ½" | M | 15200
MAT,755 | Tubería conduit IMC 1 ½" | M | 42516.6667
MAT,571 | Tubería conduit IMC 1" | M | 26150
MAT,756 | Tubería conduit IMC 2" | M | 53533.3333
MAT,595 | Tubería conduit IMC 3/4" | M | 23050
MAT,757 | Tubería conduit IMC 4" | M | 162733.3333
MAT,619 | Tubería conduit PVC ½" | M | 1283.3333
MAT,638 | Tubería conduit PVC ½" SCH 40 | M | 2566.6667
MAT,758 | Tubería conduit PVC 1" | M | 2350
MAT,636 | Tubería conduit PVC 3/4" | M | 1733.3333
MAT,411 | Tubería CPVC de ½" 100 PSI | M | 4667
MAT,412 | Tubería de concreto vibrada de 10" unión caucho C 2 (250 mm) | M | 27167
MAT,413 | Tubería de concreto vibrada de 12" unión caucho C 2 (300 mm) | M | 28667
MAT,414 | Tubería de concreto vibrada de 15" unión caucho C 2 (375 mm) | M | 59119
MAT,415 | Tubería de concreto vibrada de 16" unión caucho C 2 (400 mm) | M | 59833
MAT,416 | Tubería de concreto vibrada de 18" unión caucho C 2 (450 mm) | M | 92820
MAT,417 | Tubería de concreto vibrada de 21" unión caucho C 2 (525 mm) | M | 105672
MAT,418 | Tubería de concreto vibrada de 24" unión caucho C 2 (600 mm) | M | 137088
MAT,420 | Tubería de concreto vibrada reforzada de 24" unión caucho C 2 (600 mm) | M | 234136
MAT,421 | Tubería de concreto vibrada reforzada de 30" unión caucho C 2 (750 mm) | M | 448868
MAT,422 | Tubería de concreto vibrada reforzada de 36" unión caucho C 2 (900 mm) | M | 549177
MAT,423 | Tubería de concreto vibrada reforzada de 40" unión caucho C 2 (1000 mm) | M | 697975
MAT,424 | Tubería de concreto vibrada reforzada de 48" unión caucho C 2 (1200 mm) | M | 525076
MAT,425 | Tubería de concreto vibrada reforzada de 52" unión caucho C 2 (1300 mm) | M | 568454
MAT,426 | Tubería de concreto vibrada reforzada de 60" unión caucho C 2 (1500 mm) | M | 755412
MAT,519 | Tubería de HG de 2" C 14 | M | 19650
MAT,427 | Tubería de HG de 3" | M | 72640.3333
MAT,428 | Tubería galvanizada para cerramiento de 1 ½" x 6 m | M | 10712
MAT,472 | Tubería galvanizada para cerramiento de 1 ½" x 6 m incluye tapa | Un | 64270
MAT,429 | Tubería PF + UAD ½" (manguera) | M | 3950
MAT,430 | Tubería PVC acueducto unión platino de 2" RDE 21 | M | 12317
MAT,431 | Tubería PVC acueducto unión platino de 3" RDE 21 | M | 34984
MAT,432 | Tubería PVC acueducto unión platino de 4" RDE 21 | M | 73150
MAT,433 | Tubería PVC acueducto unión platino de 6" RDE 21 | M | 90650
MAT,434 | Tubería PVC acueducto unión platino de 8" RDE 21 | M | 144084
MAT,435 | Tubería PVC agua lluvia cuadrada | M | 16300
MAT,436 | Tubería PVC agua lluvia de 2" | M | 8484
MAT,437 | Tubería PVC agua lluvia de 3" | M | 12317
MAT,438 | Tubería PVC agua lluvia de 4" | M | 16141.6667
MAT,441 | Tubería PVC corrugada perforada de 100 mm (4") | M | 17990
MAT,442 | Tubería PVC corrugada perforada de 160 mm (6") | M | 34260
MAT,443 | Tubería PVC corrugada perforada de 200 mm (8") | M | 30670.6667
MAT,444 | Tubería PVC de alcantarillado de pared estructural d = 10", exterior corrugado | M | 63484
MAT,445 | Tubería PVC de alcantarillado de pared estructural d = 12", exterior corrugado | M | 124650
MAT,446 | Tubería PVC de alcantarillado de pared estructural d = 16", exterior corrugado | M | 228650
MAT,447 | Tubería PVC de alcantarillado de pared estructural d = 4", exterior corrugado | M | 12816.6667
MAT,448 | Tubería PVC de alcantarillado de pared estructural d = 6", exterior corrugado | M | 41484
MAT,449 | Tubería PVC de alcantarillado de pared estructural d = 8", exterior corrugado | M | 43150
MAT,541 | Tubería PVC de alcantarillado de pared estructural d = 24", exterior corrugado | M | 607184.6154
MAT,450 | Tubería PVC de alcantarillado de pared estructural d = 27", exterior corrugado | M | 714030.7692
MAT,451 | Tubería PVC de alcantarillado de pared estructural d = 30", exterior corrugado | M | 813114
MAT,452 | Tubería PVC de alcantarillado de pared estructural d = 36", exterior corrugado | M | 1653892.3077
MAT,453 | Tubería PVC de alcantarillado de pared estructural d = 42", exterior corrugado | M | 2597838.4615
MAT,564 | Tubería PVC de alcantarillado de pared estructural d = 45", exterior liso | M | 2547435.0769
MAT,454 | Tubería PVC de alcantarillado de pared estructural d = 48", exterior liso | M | 3105506.1538
MAT,455 | Tubería PVC de alcantarillado de pared estructural d = 51", con unión | M | 601948.1667
MAT,456 | Tubería PVC de alcantarillado de pared estructural d = 54", con unión | M | 633693.6667
MAT,657 | Tubería PVC de alcantarillado de pared estructural d = 57", con unión | M | 661732
MAT,458 | Tubería PVC de alcantarillado de pared estructural d = 60", con unión | M | 749553.6667
MAT,459 | Tubería PVC de ventilación de 2" | M | 8484
MAT,460 | Tubería PVC de ventilación de 3" | M | 12317
MAT,464 | Tubería PVC presión de ½" RDE 9 | M | 2317
MAT,462 | Tubería PVC presión de 1 ¼" RDE 21 | M | 9484
MAT,461 | Tubería PVC presión de 1 ½" RDE 21 | M | 12484
MAT,463 | Tubería PVC presión de 1" RDE 21 | M | 5484
MAT,465 | Tubería PVC presión de 2" RDE 21 | M | 18817
MAT,466 | Tubería PVC presión de 3" RDE 21 | M | 12550
MAT,467 | Tubería PVC presión de 3/4" RDE 21 | M | 1250
MAT,468 | Tubería PVC sanitaria de 2" | M | 8317
MAT,469 | Tubería PVC sanitaria de 3" | M | 12983
MAT,470 | Tubería PVC sanitaria de 4" | M | 18317
MAT,471 | Tubería PVC sanitaria de 6" | M | 38300
MAT,799 | Tubo cerramiento galvanizado 2" x 1.5 mm Z180 o similar | M | 20150
MAT,567 | Tuerca galvanizada 3/8", incluye arandela | Un | 250
MAT,759 | Unión conduit EMT 1 ½" | Un | 3900
MAT,760 | Unión conduit EMT 1" | Un | 1990
MAT,761 | Unión conduit EMT 2" | Un | 4386
MAT,762 | Unión conduit EMT 3" | Un | 20250
MAT,763 | Unión conduit EMT 3/4" | Un | 1150
MAT,764 | Unión conduit EMT 4" | Un | 28300
MAT,766 | Unión conduit IMC 1 ½" | Un | 3500
MAT,765 | Unión conduit IMC 1" | Un | 2250
MAT,767 | Unión conduit IMC 2" | Un | 5400
MAT,768 | Unión conduit IMC 3/4" | Un | 1400
MAT,473 | Unión de reparación de 2 ½" | Un | 57900
MAT,474 | Unión de reparación de 2" | Un | 29377
MAT,475 | Unión de reparación de 3" | Un | 56900
MAT,476 | Unión de reparación de 4" | Un | 71559
MAT,477 | Unión de reparación de 6" | Un | 192900
MAT,478 | Unión de reparación de 8" | Un | 286061
MAT,769 | Unión rápida EDRN - EZ | Un | 8816
MAT,479 | Universal PVC 1 ½" | Un | 33900
MAT,537 | Universal PVC 1" | Un | 14900
MAT,480 | Universal PVC 2" | Un | 30900
MAT,481 | Universal PVC 3/4" | Un | 8900
MAT,538 | Universal PVC de ½" | Un | 8900
MAT,482 | Valla en tela vinílica con malla de poliéster (banner) | M2 | 60000
MAT,770 | Valor contrato para suministro de consola de operación (vinculado a tablero de protecciones), según diagrama unifilar del proyecto | Un | 4362994
MAT,771 | Valor contrato para suministro de tablero de protecciones y operación motores, según diagrama unifilar del proyecto | Un | 13080023
MAT,772 | Valor contrato para suministro de tablero general de baja tensión, incluye transferencia automática motorizada de 450 A, según diseños del proyecto. No se incluyen protecciones | Un | 25823471
MAT,774 | Valor inspección con fines de certificación de cumplimiento con RETIE vigente. Incluye personal necesario para apoyo en la revisión de las instalaciones eléctricas, diferente al del organismo de certificación | Sf | 7525493
MAT,483 | Válvula de 3" sello de bronce extremo liso o junta hidráulica PVC | Un | 547500
MAT,484 | Válvula de 3" sello elástico extremo liso o junta hidráulica PVC | Un | 407408
MAT,588 | Varilla Cu 5/8" x 2.4 m | Un | 59900
MAT,485 | Varilla cuadrada de ½" para reja | M | 6984
MAT,486 | Varilla esqueleto fina | M | 1285.7143
MAT,589 | Varilla roscada 3/8" galvanizada | M | 11900
MAT,814 | Varillón común 3 x 0.04 x 0.02 m | Un | 6000
MAT,487 | Varillón de sajo 3 x 3 cm | M | 1540
MAT,488 | Vaselina | Lb | 15110
MAT,802 | Ventana 1.2 x 1.5 m aluminio Int negro corrediza XO/O, vidrio templado 6 mm alúmina | M2 | 98833.3333
MAT,489 | Ventanería en ángulo de 1" x 1/8", incluye anticorrosivo | M2 | 55648.3333
MAT,490 | Ventanería metálica en lámina C 20 de seguridad, incluye anticorrosivo | M2 | 128296.8
MAT,491 | Ventanería metálica en lámina C 20, incluye anticorrosivo | M2 | 185000
MAT,493 | Vidrio de 4 mm de seguridad transparente | M2 | 101000
MAT,494 | Vigueta principal de ± 2,4 m de aluminio | Un | 5950
MAT,495 | Yeso | Kg | 2780
MAT,137
MAT,325
MAT,502
MAT,581
MAT,582
MAT,587
MAT,593
MAT,594
MAT,672
MAY.899
MAT,910
MAT,875
MAT,876
MAT,877
MAT,878
MAT,879
MAT,880
MAT,881
MAT,882
MAT,883
MAT,884
MAT,885
MAT,886
MAT,887
MAT,890
MAT,916
MAT,934
MAT,935
MAT,925
MAT,926
MAT,927
MAT,928
MAT,929
MAT,933
Materiales para construcción, vías y elécticos
Solo materiales eléctricos
EQUIPO Y ENSAYOS
EQU033 | Alquiler de campero o camioneta modelo > 2016 de 2.600 o más C. C., con conductor | Día | 378333.3333
EQU070 | Administración comisión de topografía | Día | 98462
EQU050 | Alquiler diario de cesta elevadora de brazo articulado, motor diésel, de 16 m de altura máxima de trabajo, incluso mantenimiento y seguro de responsabilidad civil | Día | 315206
EQU006 | Andamio certificado | %MO | 0
EQU048 | Andamio tubular certificado de 2 m, incluye arnés y línea de vida | Día | 63150
EQU061 | Aspersor manual | Día | 20760
EQU040 | Bomba para concreto | Hr | 48300
EQU058 | Broca de perforación de 1 1/4" SDS MAX | Hr | 23000
EQU004 | Bulldozer, potencia al volante de 140 HP, motor de 2200 RPM, longitud de hoja 4,80 m | Hr | 238000
EQU030 | Cama baja | Serv x 10 Km | 26747
EQU066 | Camión dobletroque | Tn | 60000
EQU057 | Camisa metálica recuperable para pilotes | Día | 39444
EQU009 | Cargador 930 1,5 yd3 | Hr | 190000
EQU023 | Carrotanque agua | Hr | 104125
EQU020 | Carrotanque asfalto | Hr | 107100
EQU065 | Cercha metálica 3 m | Día | 550
EQU013 | Cilindro compactador vibratorio Dynapac y tractor | Hr | 90000
EQU034 | Compactador manual (canguro) | Día | 71400
EQU022 | Compactador neumático con tractor | Hr | 165410
EQU060 | Compresor (barrido y soplado) | Día | 59000
EQU005 | Compresor 185 pies3 CFM de 2 martillos, incluye 2 operarios y combustible | Hr | 95200
EQU021 | Compresor pintura | Día | 35700
EQU069 | Computador y gastos de papeleria comisión de topografía | Dia | 7000
EQU003 | Concretadora gasolina 1 o 1 1/2 sacos | Día | 71400
EQU001 | Control de agua | %MO | 0
EQU031 | Cortadora de concreto con disco | Día | 166600
EQU035 | Cortadora de ladrillo sin disco | Día | 65500
ESY001 | Ensayo resistencia concretos | Un | 12852
EQU017 | Entibado (% de mano de obra) | %MO | 0
EQU067 | Equipo de Hydroblasting completo | Día | 100000
EQU042 | Equipo de Oxicorte (Oxigeno - Acetileno) | Día | 73880.688
EQU011 | Equipo de topografía: Estación total, nivel de precisión y herramientas | Día | 50000
EQU071 | Equipo dron LIDAR o similar con GNSS doble fecuencia, incluye levantamiento de nube de datos georreferenciados a vétices del IGAC, procesamiento de información en sotfware fotogramétrico especializado, en coordenadas MAGNA-SIRGAS para los siguientes entregables: Informe de procesamiento, superficie clasificada ortomosaicos en formato DWG tanto de terreno como de superficie y RGB, curvas de nivel - model digital del terreno (DTM), planos. Incluye un Ingeniero Coordinador del levantamiento, piloto certificado del dron, Auxiliar y/o Dibujante Topográfico cumpliendo toda su cargas prestacional, desplazamientos, registro fotográfico, mínimo 1 hectarea y 4 puntos de control | Ha | 1300000
EQU032 | Equipo móvil pintura línea vías, incluye camioneta guía | Día | 582243.264
EQU036 | Equipo perforación de pilotes | Hr | 400687.722
EQU039 | Equipo soldadura eléctrica | Día | 48000
EQU049 | Equipo y elementos auxiliares para soldadura eléctrica | Hr | 8714
EQU024 | Excavadora de orugas capacidad 0,9 m3 (1,5 m3) | Hr | 180000
EQU019 | Finisher (pavimentadora) con operario | Hr | 173872.266
EQU056 | Formaleta cónica para caissons | Día | 23800
EQU025 | Formaleta cono cámara | Día | 23800
EQU028 | Formaleta cuerpo cámara inspección 1,20 m | Día | 47600
EQU027 | Formaleta pavimento concreto 3 m | Día | 4400
EQU051 | Grúa autopropulsada de brazo telescópico con una capacidad de elevación de 12 t y 20 m de altura máxima de trabajo | Hr | 134053
EQU038 | Grúa montacarga (7 Tn) | Hr | 183310.8
EQU014 | Guadaña | Día | 35700
EQU002 | Herramienta menor | %MO | 0
EQU029 | Manejo de tubería | %MO | 0
EQU053 | Máquina hidro sembradora 1000 - 4000 litros | Hr | 43612
EQU068 | Minicargador sobre llantas de 70 caballos o más | Hr | 98000
EQU047 | Molde en poliuretano de ± 0,60 x 0,60 m | Un | 406886
EQU062 | Motobomba de concreto | M3 | 41520
EQU016 | Motobomba sumergible 3" con manguera | Día | 71400
EQU008 | Motoniveladora | Hr | 200000
EQU059 | Motosierra 93.6 cm3 - 7.1 HP, 45-90 cm - 7.9 Kg | Día | 27000
EQU063 | Pala auxiliar de piloteadora | Hr | 275070
EQU015 | Pulidora sin operario | Día | 39984
EQU026 | Regla vibradora | Día | 65450
EQU064 | Retroexcavadora A25C a similar | Hr | 261800
EQU044 | Tablero formaleta 90 x 135 | Día | 952
EQU007 | Taco metálico de 2 - > 3 m | Día | 286
EQU043 | Taco metálico de 2,6 - > 4 m | Día | 369
EQU045 | Taladro percutor, incluye broca | Día | 145950
EQU055 | Taladro perforador hasta 2" | Hr | 107100
EQU046 | Taladro tipo roto martillo, incluye broca | Día | 241650
EQU054 | Telera de 3,5 x 24 cm x 2,9 m de sajo | Día | 595
ESY002 | Toma de densidades | Un | 77474
EQU041 | Transporte (% materiales) | %Mat | 0
EQU037 | Transporte de materiales en mula | Cg | 4385
EQU018 | Vibrador eléctrico o a gasolina | Día | 58310
EQU012 | Vibrocompactador manual | Día | 71400
EQU010 | Volqueta 7 m3 | Hr | 166600
EQU072
EQU073
EQU074

## CONSTRUCCION
IMPORTANTE: Los presentes precios unitarios de referencia fueron calculados en la ciudad de Pereira (zona urbana), por tanto deben ser modificados (incrementados) para las áreas rurales de los municipios de Pereira, Dosquebradas y La Virginia y en las áreas urbanas y rurales de los demás municipios, según el caso. Por estar basados en precios del mercado están sujetos a las variaciones del mismo, las cuales se aplicarán sin previo aviso. Pueden presentar inconsistencias, que se corregirán en el momento de ser detectadas.
El presente listado es una simple guía para el Evaluador, no se constituye en camisa de fuerza, ni es obligatoria su aplicación, quien los utilice, deberá estudiarlos y estar consiente de sus bondades y limitaciones, y será su buen juicio el que prime al final, en cada caso. Dadas las variaciones del precio del dólar que influye principalmente en los insumos derivados del petróleo, el cobre, el cemento e insumos derivados, el PVC, etc., es importante que el Evaluador verifique el costo básico de estos insumos cada vez que pretenda hacer una evaluación o cotización.
Los presente análisis incluyen para la mano de obra los ítems de salud e I.C.B.F., será responsabilidad del Evaluador mantenerlos o suprimirlos según la normatividad existente vigente y el caso particular en donde se aplicarán.
De todos los Ítems posibles se ha suprimido el transporte de materiales, por tanto el evaluador deberá considerarlo como ítems aparte en cada evaluación o cotización. Por favor leer la Introducción.
Análisis Unitarios de Referencia Gobernación de Risaralda
G- ÍTEMS GENERALES
G - 01 CONCRETOS Y MORTEROS
ÍTEM | CÓDIGO | DESCRIPCIÓN | UN | CANT | VR. UN. | RENDIMIENTO, USOS, DESPEDICIOS | VR. PARCIAL
G-01-01 |  | Concreto de 10,3 Mpa (1500 PSI) (Producción) | M3 |  | 374067
MAT | MAT,027 | Agua | Lt | 160 | 19 | 1.03 | 3131.2
| MAT,040 | Arena | M3 | 0.56 | 71990 | 1.03 | 41523.832
| MAT,068 | Cemento gris saco por 50 kilos | Sc | 3.5 | 32900 | 1.03 | 118604.5
| MAT,410 | Triturado 3/4" para concreto | M3 | 0.97 | 74972.5 | 1.03 | 74905.0247
M. O. | MOB013 | Cuadrilla C 1 Of + 7 Ay (jornal + prestaciones) | Día | 1 | 780376 | 0.15 | 117056.3415
EQUIPO | EQU003 | Concretadora gasolina de 1 o 1 1/2 sacos | Día | 1 | 71400 | 0.1 | 7140
| EQU002 | Herramienta menor (% mano obra) | %MO | 0.1 | 117056.3415 | 0 | 11705.6341
G-01-02 |  | Concreto de 13,8 Mpa (2000 PSI) (Producción) | M3 |  | 421463
MAT | MAT,027 | Agua | Lt | 185 | 19 | 1.03 | 3620.45
| MAT,040 | Arena | M3 | 0.63 | 71990 | 1.03 | 46714.311
| MAT,068 | Cemento gris saco por 50 kilos | Sc | 5.2 | 32900 | 1.03 | 176212.4
| MAT,410 | Triturado 3/4" para concreto | M3 | 0.84 | 74972.5 | 1.03 | 64866.207
M. O. | MOB013 | Cuadrilla C 1 Of + 7 Ay (jornal + prestaciones) | Día | 1 | 780376 | 0.15 | 117056.3415
EQUIPO | EQU003 | Concretadora gasolina de 1 o 1 1/2 sacos | Día | 1 | 71400 | 0.1 | 7140
| EQU002 | Herramienta menor (% mano obra) | %MO | 0.05 | 117056.3415 | 0 | 5852.8171
G-01-03 |  | Concreto de 17,2 Mpa (2500 PSI) (Producción) | M3 |  | 456694
MAT | MAT,027 | Agua | Lt | 170 | 19 | 1.03 | 3326.9
| MAT,040 | Arena | M3 | 0.55 | 71990 | 1.03 | 40782.335
| MAT,068 | Cemento gris saco por 50 kilos | Sc | 6 | 32900 | 1.03 | 203322
| MAT,410 | Triturado 3/4" para concreto | M3 | 0.95 | 74972.5 | 1.03 | 73360.5912
M. O. | MOB013 | Cuadrilla C 1 Of + 7 Ay (jornal + prestaciones) | Día | 1 | 780376 | 0.15 | 117056.3415
EQUIPO | EQU003 | Concretadora gasolina de 1 o 1 1/2 sacos | Día | 1 | 71400 | 0.1 | 7140
| EQU002 | Herramienta menor (% mano obra) | %MO | 0.1 | 117056.3415 | 0 | 11705.6341
G-01-04 |  | Concreto de 20,7 Mpa (3000 PSI) (Producción) | M3 |  | 482282
MAT | MAT,027 | Agua | Lt | 180 | 19 | 1.03 | 3522.6
| MAT,040 | Arena | M3 | 0.55 | 71990 | 1.03 | 40782.335
| MAT,068 | Cemento gris saco por 50 kilos | Sc | 7 | 32900 | 1.03 | 237209
| MAT,410 | Triturado 3/4" para concreto | M3 | 0.84 | 74972.5 | 1.03 | 64866.207
M. O. | MOB013 | Cuadrilla C 1 Of + 7 Ay (jornal + prestaciones) | Día | 1 | 780376 | 0.15 | 117056.3415
EQUIPO | EQU003 | Concretadora gasolina de 1 o 1 1/2 sacos | Día | 1 | 71400 | 0.1 | 7140
| EQU002 | Herramienta menor (% mano obra) | %MO | 0.1 | 117056.3415 | 0 | 11705.6341
G-01-05 |  | Concreto de 24,5 Mpa (3500 PSI) (Producción) | M3 |  | 533927
MAT | MAT,027 | Agua | Lt | 190 | 19 | 1.03 | 3718.3
| MAT,040 | Arena | M3 | 0.6 | 71990 | 1.03 | 44489.82
| MAT,068 | Cemento gris saco por 50 kilos | Sc | 8.5 | 32900 | 1.03 | 288039.5
| MAT,410 | Triturado 3/4" para concreto | M3 | 0.8 | 74972.5 | 1.03 | 61777.34
M. O. | MOB013 | Cuadrilla C 1 Of + 7 Ay (jornal + prestaciones) | Día | 1 | 780376 | 0.15 | 117056.3415
EQUIPO | EQU003 | Concretadora gasolina de 1 o 1 1/2 sacos | Día | 1 | 71400 | 0.1 | 7140
| EQU002 | Herramienta menor (% mano obra) | %MO | 0.1 | 117056.3415 | 0 | 11705.6341
G-01-06 |  | Concreto de 27,6 Mpa (4000 PSI) (Producción) | M3 |  | 563161
MAT | MAT,027 | Agua | Lt | 200 | 19 | 1.03 | 3914
| MAT,040 | Arena | M3 | 0.67 | 71990 | 1.03 | 49680.299
| MAT,068 | Cemento gris saco por 50 kilos | Sc | 9.5 | 32900 | 1.03 | 321926.5
| MAT,410 | Triturado 3/4" para concreto | M3 | 0.67 | 74972.5 | 1.03 | 51738.5223
M. O. | MOB013 | Cuadrilla C 1 Of + 7 Ay (jornal + prestaciones) | Día | 1 | 780376 | 0.15 | 117056.3415
EQUIPO | EQU003 | Concretadora gasolina de 1 o 1 1/2 sacos | Día | 1 | 71400 | 0.1 | 7140
| EQU002 | Herramienta menor (% mano obra) | %MO | 0.1 | 117056.3415 | 0 | 11705.6341
G-01-07 |  | Concreto de 20,7 Mpa (3000 PSI) impermeabilizado (Producción) | M3 |  | 523640.3625
MAT | MAT,187 | Impermeabilizante para concreto | Kg | 1.75 | 22945 | 1.03 | 41358.3625
ÍTEMS | G-01-04 | Concreto de 20,7 Mpa (Producción) | M3 | 1 | 482282 | 0 | 482282
G-01-08 |  | Concreto de 20,7 Mpa (3000 PSI) acelerado (Producción) | M3 |  | 628991
MAT | MAT,009 | Acelerante para concreto tipo Sikaset | Kg | 7 | 20348 | 1.03 | 146709.08
ÍTEMS | G-01-04 | Concreto de 20,7 Mpa (Producción) | M3 | 1 | 482282 | 0 | 482282
G-01-09 |  | Concreto de 27,6 Mpa (4000 PSI) impermeabilizado (Producción) | M3 |  | 604519
MAT | MAT,187 | Impermeabilizante para concreto | Kg | 1.75 | 22945 | 1.03 | 41358.3625
ÍTEMS | G-01-06 | Concreto de 27,6 Mpa (Producción) | M3 | 1 | 563161 | 0 | 563161
G-01-10 |  | Concreto de 27,6 Mpa (4000 PSI) acelerado (Producción) | M3 |  | 730829
MAT | MAT,009 | Acelerante para concreto tipo Sikaset | Kg | 8 | 20348 | 1.03 | 167667.52
ÍTEMS | G-01-06 | Concreto de 27,6 Mpa (Producción) | M3 | 1 | 563161 | 0 | 563161
G-01-11 |  | Concreto ciclópeo (Producción) | M3 |  | 475537
MAT | MAT,296 | Piedra media songa | M3 | 0.4 | 77345 | 1.03 | 31866.14
ÍTEMS | G-01-04 | Concreto de 20,7 Mpa (Producción) | M3 | 0.6 | 482282 | 0 | 289369.2
M. O. | MOB005 | Cuadrilla A 1 Of + 4 Ay (jornal + prestaciones) | Día | 1 | 514339 | 0.3 | 154301.7
G-01-12 |  | Concreto fluido 13,8 Mpa (2000 PSI) tamaño máximo 1/2" | M3 |  | 537482
MAT | MAT,145 | Fluidificante para concretos | Kg | 3.5 | 20276 | 1.03 | 73094.98
ÍTEMS | G-01-02 | Concreto de 13,8 Mpa (Producción) | M3 | 1 | 421463 | 1.05 | 442536.15
M. O. | MOB015 | Cuadrilla E 1 Of + 1 Ay (jornal + prestaciones) | Día | 1 | 248302 | 0.08 | 19864.16
EQUIPO | EQU002 | Herramienta menor (% mano obra) | %MO | 0.1 | 19864.16 | 0 | 1986.416
G-01-13 |  | Concreto fluido 17,2 Mpa (2500 PSI) (Producción) | M3 |  | 548852
MAT | MAT,145 | Fluidificante para concretos | Kg | 1.75 | 20276 | 1.03 | 36547.49
ÍTEMS | G-01-03 | Concreto de 17,2 Mpa (Producción) | M3 | 1 | 456694 | 1.05 | 479528.7
M. O. | MOB015 | Cuadrilla E 1 Of + 1 Ay (jornal + prestaciones) | Día | 1 | 248302 | 0.12 | 29796.3592
EQUIPO | EQU002 | Herramienta menor (% mano obra) | %MO | 0.1 | 29796.3592 | 0 | 2979.6359
G-01-14 |  | Mortero 1:2 (Producción) | M3 |  | 636191
MAT | MAT,027 | Agua | Lt | 250 | 19 | 1.03 | 4892.5
| MAT,040 | Arena | M3 | 0.97 | 71990 | 1.03 | 71925.209
| MAT,068 | Cemento gris saco por 50 kilos | Sc | 12.5 | 32900 | 1.03 | 423587.5
M. O. | MOB005 | Cuadrilla A 1 Of + 4 Ay (jornal + prestaciones) | Día | 1 | 514339 | 0.24 | 123441.2612
EQUIPO | EQU002 | Herramienta menor (% mano obra) | %MO | 0.1 | 123441.2612 | 0 | 12344.1261
G-01-15 |  | Mortero 1:3 (Producción) | M3 |  | 525897
MAT | MAT,027 | Agua | Lt | 220 | 19 | 1.03 | 4305.4
| MAT,040 | Arena | M3 | 1.09 | 71990 | 1.03 | 80823.173
| MAT,068 | Cemento gris saco por 50 kilos | Sc | 9 | 32900 | 1.03 | 304983
M. O. | MOB005 | Cuadrilla A 1 Of + 4 Ay (jornal + prestaciones) | Día | 1 | 514339 | 0.24 | 123441.2612
EQUIPO | EQU002 | Herramienta menor (% mano obra) | %MO | 0.1 | 123441.2612 | 0 | 12344.1261
G-01-16 |  | Mortero 1:4 (Producción) | M3 |  | 471394
MAT | MAT,027 | Agua | Lt | 200 | 19 | 1.03 | 3914
| MAT,040 | Arena | M3 | 1.16 | 71990 | 1.03 | 86013.652
| MAT,068 | Cemento gris saco por 50 kilos | Sc | 7.25 | 32900 | 1.03 | 245680.75
M. O. | MOB005 | Cuadrilla A 1 Of + 4 Ay (jornal + prestaciones) | Día | 1 | 514339 | 0.24 | 123441.2612
EQUIPO | EQU002 | Herramienta menor (% mano obra) | %MO | 0.1 | 123441.2612 | 0 | 12344.1261
G-01-17 |  | Mortero 1:5 (Producción) | M3 |  | 431610
MAT | MAT,027 | Agua | Lt | 180 | 19 | 1.03 | 3522.6
| MAT,040 | Arena | M3 | 1.2 | 71990 | 1.03 | 88979.64
| MAT,068 | Cemento gris saco por 50 kilos | Sc | 6 | 32900 | 1.03 | 203322
M. O. | MOB005 | Cuadrilla A 1 Of + 4 Ay (jornal + prestaciones) | Día | 1 | 514339 | 0.24 | 123441.2612
EQUIPO | EQU002 | Herramienta menor (% mano obra) | %MO | 0.1 | 123441.2612 | 0 | 12344.1261
G-01-18 |  | Mortero 1:3 impermeabilizado (Producción) | M3 |  | 843974 |  |  | 18
MAT | MAT,188 | Impermeabilizante integral para morteros, con polímeros sintéticos | Kg | 13.5 | 22875 | 1.03 | 318076.875
ÍTEMS | G-01-15 | Mortero 1:3 (Producción) | M3 | 1 | 525897 | 0 | 525897
G - 02 ACEROS
ÍTEM | CÓDIGO | DESCRIPCIÓN | UN | CANT | VR. UN. | RENDIMIENTO, USOS, DESPEDICIOS | VR. PARCIAL
G-02-01 |  | Acero Fy = 37.000 PSI d ≤ 1/4" | Kg |  | 6882
MAT | MAT,010 | Acero Fy = 37.000 PSI (2.601 kg/cm2) d ≤ ¼" | Kg | 1 | 4613 | 1.03 | 4751
| MAT,030 | Alambre negro C 18 | Kg | 0.05 | 10990 | 1.03 | 566
M. O. | MOB015 | Cuadrilla E 1 Of + 1 Ay (jornal + prestaciones) | Día | 1 | 248302 | 0.006 | 1490
EQUIPO | EQU002 | Herramienta menor (% mano obra) | %MO | 0.05 | 1490 | 0 | 74.5
G-02-02 |  | Acero Fy = 60.000 PSI d > 1/4" | Kg |  | 7440
MAT | MAT,011 | Acero Fy = 60.000 PSI (40218 kg/cm2) d > ¼" | Kg | 1 | 4589 | 1.03 | 4727
| MAT,030 | Alambre negro C 18 | Kg | 0.06 | 10990 | 1.03 | 679
M. O. | MOB015 | Cuadrilla E 1 Of + 1 Ay (jornal + prestaciones) | Día | 1 | 248302 | 0.0078 | 1937
EQUIPO | EQU002 | Herramienta menor (% mano obra) | %MO | 0.05 | 1937 | 0 | 97
G-02-03 |  | Malla electrosoldada M-188 Φ 6.00 mm c/0.15 m en ambos sentidos (incluye alambre negro, colocación y traslapo) | Kg |  | 8285 |  |  | 3
MAT | MAT,030 | Alambre negro C 18 | Kg | 0.03 | 7790 | 1.03 | 241
| MAT,521 | Malla electrosoldada M-188 Φ 6.00 mm c/0.15 m (peso 42,20 Kg/m2) (2,35 x 6 m) | Kg | 1 | 6547.8199 | 1.03 | 6744
M. O. | MOB015 | Cuadrilla E 1 Of + 1 Ay (jornal + prestaciones) | Día | 1 | 248302 | 0.0047619 | 1182 | 6
EQUIPO | EQU002 | Herramienta menor (% mano obra) | %MO | 0.1 | 1182 | 0 | 118
G - 03 TRANSPORTE
G-03-01 |  | Transporte material (corte, sub-base, base, afirmado, pétreos, arenas, etc.) | M3-Km |  | 2083
EQUIPO | EQU010 | Volqueta 7 m3 | Hr | 1 | 166600 | 0.0125 | 2083
G-03-02 |  | Transporte maquinaría pesada | Km |  | 2675
EQUIPO | EQU030 | Cama baja | Serv x 10 Km | 1 | 26747 | 0.1 | 2675
G-03-03 |  | Transporte materiales en mula (carga = 100 Kg/Km) | Carga-Km |  | 4385
EQUIPO | EQU037 | Transporte de materiales en mula (100 Kg/Km) | Cg | 1 | 4385 | 0 | 4385
G-03-04 |  | Transporte material a hombro | Carga-Km |  | 21462
EQUIPO | MOB003 | Ayudante (jornal + prestaciones) | Día | 1 | 88679 | 0.24201 | 21462
G-03-05 |  | Disposición en botadero | M3 |  | 17143
MAT | MAT,702 | Pago tarifa disposición final | M3 | 1 | 17142.8571 | 1 | 17143
G-03-06 |  | Transporte materiales a obra (no incluye descargue) | Tn-Km |  | 7500 |  |  | 6
EQUIPO | EQU066 | Camión doble troque | Tn | 1 | 60000 | 0.125 | 7500
1 - CONSTRUCCIÓN, MANTENIMIENTO Y ADECUACIÓN DE EDIFICACIONES DE INFRAESTRUCTURA SOCIAL Y COMUNITARIA
1 - 01 PRELIMINARES Y OBRAS FINALES
ÍTEM | CÓDIGO | DESCRIPCIÓN | UN | CANT | VR. UN. | RENDIMIENTO, USOS, DESPEDICIOS | VR. PARCIAL
1-01-01 |  | Valla de identificación de obra área menor a 4 m2, colocada en guaduas, incluye mantenimiento durante la construcción | M2 |  | 134710
MAT | MAT,176 | Guadua basa longitud promedio = 5 m | M | 5 | 5250 | 1.05 | 27562.5
| MAT,482 | Valla en tela vinílica con malla de poliéster (banner) | M2 | 1 | 60000 | 0 | 60000
M. O. | MOB005 | Cuadrilla A 1 Of + 4 Ay (jornal + prestaciones) | Día | 1 | 514339 | 0.083333 | 42861.5833
EQUIPO | EQU002 | Herramienta menor (% mano obra) | %MO | 0.1 | 42861.5833 | 0 | 4286.1583
1-01-02 |  | Valla de identificación de obra área mayor a 4 m2, colocada en cerchas metálica, incluye mantenimiento durante la construcción | M2 |  | 264991
MAT | MAT,807 | Estructura metálica (poste), incluye anticorrosivo y pintura | M | 1.5 | 64800 | 0 | 97200
| MAT,482 | Valla en tela vinílica con malla de poliéster (banner) | M2 | 1 | 60000 | 0 | 60000
ÍTEMS | G-01-01 | Concreto de 10,3 Mpa (Producción) | M3 | 0.05 | 374067 | 1.05 | 19638.5175
M. O. | MOB005 | Cuadrilla A 1 Of + 4 Ay (jornal + prestaciones) | Día | 1 | 514339 | 0.1 | 51433.9
EQUIPO | EQU048 | Andamio certificado tubular | Día | 6 | 63150 | 0.083333 | 31575
| EQU002 | Herramienta menor (% mano obra) | %MO | 0.1 | 51433.9 | 0 | 5143.39
1-01-03 |  | Campamento, incluye teja de zinc, piso en concreto de 17,2 Mpa | M2 |  | 212474
MATERIALES | MAT,030 | Alambre negro C 18 | Kg | 0.3 | 7790 | 0 | 2337
| MAT,048 | Bisagra de hierro para puerta | Un | 0.5 | 23450 | 0 | 11725
| MAT,176 | Guadua basa longitud promedio = 5 m | Un | 0.7 | 5250 | 0 | 3675
| MAT,643 | Material de peña (recebo) en cantera | M3 | 0.1 | 37368 | 1.3 | 4857.84
| MAT,333 | Puntilla (promedio) | Lb | 0.3 | 5650 | 0 | 1695
| MAT,368 | Tabla para formaleta de 1" x 10" x 2,9 m | M | 8 | 10991 | 0 | 87928
| MAT,166 | Teja zinc ondulada ± 2,13 x 0,80 m C 24 | M2 | 1.56 | 13767 | 1.05 | 22550.346
M. O. | MOB014 | Cuadrilla D 2 Of + 4 Ay (jornal + prestaciones) | Día | 1 | 673962 | 0.1 | 67396.2
EQUIPO | EQU002 | Herramienta menor (% mano obra) | %MO | 0.1 | 67396.2 | 0 | 6739.62
| EQU012 | Vibrocompactador manual | Día | 1 | 71400 | 0.05 | 3570
1-01-04 |  | Campamento arrendado mínimo de 18 m2 | M2-Mes |  | 924197
MAT | MAT,705 | Arriendo local para campamento, incluye administración, servicios públicos y comunicaciones | M2-Mes | 18 | 51105 | 0 | 919890
M. O. | MOB003 | Ayudante (jornal + prestaciones) | Día | 1 | 88679 | 0.047619 | 4222.8095
EQUIPO | EQU002 | Herramienta menor (% mano obra) | %MO | 0.02 | 4222.8095 | 0 | 84.4562
1-01-05 |  | Localización y replanteo | M2 |  | 1503
MAT | MAT,830 | Manutención y gastos asociados comisión de topografía | Día | 1 | 35000 | 0.0015924 | 55.7325
M. O. | MOB010 | Comisión topografía (Topógrafo + Cadenero 1 + Cadenero 2) | Día | 1 | 375244 | 0.0015924 | 597.5223
EQUIPO | EQU070 | Administración comisión de topografía | Día | 1 | 98462 | 0.0015924 | 156.7866
| EQU033 | Alquiler de campero o camioneta modelo > 2016 de 2.600 o más C. C., con conductor | Día | 1 | 378333.3333 | 0.0015924 | 602.4416
| EQU069 | Computador y gastos de papeleria comisión de topografía | Día | 1 | 7000 | 0.0015924 | 11.1465
| EQU011 | Equipo de topografía: Estación total, nivel de precisión y herramientas | Día | 1 | 50000 | 0.0015924 | 79.6178
1-01-06 |  | Limpieza y nivelación | M2 |  | 7715
M. O. | MOB005 | Cuadrilla A 1 Of + 4 Ay (jornal + prestaciones) | Día | 1 | 514339 | 0.0125 | 6429.2375
| MOB011 | Acarreo horizontal | %MO | 0.1 | 6429.2375 | 0 | 642.9238
EQUIPO | EQU002 | Herramienta menor (% mano obra) | %MO | 0.1 | 6429.2375 | 0 | 642.9238
1-01-07 |  | Descapote y nivelación manual | M2 |  | 11315
M. O. | MOB005 | Cuadrilla A 1 Of + 4 Ay (jornal + prestaciones) | Día | 1 | 514339 | 0.02 | 10286.78
EQUIPO | EQU002 | Herramienta menor (% mano obra) | %MO | 0.1 | 10286.78 | 0 | 1028.678
1-01-08 |  | Descapote y limpieza con máquina incluye retiro | M2 |  | 23015
M. O. | MOB018 | Cuadrilla H 4 Ay (jornal + prestaciones) | Día | 1 | 354716 | 0.005 | 1773.58
EQUIPO | EQU004 | Buldócer D65-8 | Hr | 1 | 238000 | 0.028571 | 6800
| EQU009 | Cargador 930 1,5 yd3 | Hr | 1 | 190000 | 0.04 | 7600
| EQU002 | Herramienta menor (% mano obra) | %MO | 0.1 | 1773.58 | 0 | 177.358
| EQU010 | Volqueta 7 m3 | Hr | 1 | 166600 | 0.04 | 6664
1-01-09 |  | Descapote y limpieza manual | M2 |  | 7094
M. O. | MOB003 | Ayudante (jornal + prestaciones) | Día | 1 | 88679 | 0.066667 | 5911.9333
| MOB011 | Acarreo horizontal | %MO | 0.1 | 5911.9333 | 0 | 591.1933
EQUIPO | EQU002 | Herramienta menor (% mano obra) | %MO | 0.1 | 5911.9333 | 0 | 591.1933
1-01-10 |  | Nivelación terreno con material del sitio | M2 |  | 6172
M. O. | MOB005 | Cuadrilla A 1 Of + 4 Ay (jornal + prestaciones) | Día | 1 | 514339 | 0.01 | 5143.39
| MOB011 | Acarreo horizontal | %MO | 0.1 | 5143.39 | 0 | 514.339
EQUIPO | EQU002 | Herramienta menor (% mano obra) | %MO | 0.1 | 5143.39 | 0 | 514.339
1-01-11 |  | Cargue mecánico de material | M3 |  | 5046
M. O. | MOB003 | Ayudante (jornal + prestaciones) | Día | 1 | 88679 | 0.0033333 | 295.5967
EQUIPO | EQU009 | Cargador 930 1,5 yd3 | Hr | 1 | 190000 | 0.025 | 4750
1-01-12 |  | Cargue de material manual | M3 |  | 35472
M. O. | MOB018 | Cuadrilla H 4 Ay (jornal + prestaciones) | Día | 1 | 354716 | 0.090909 | 32246.9091
EQUIPO | EQU002 | Herramienta menor (% mano obra) | %MO | 0.1 | 32246.9091 | 0 | 3224.6909
1-01-13 |  | Cargue manual material sobrante y disposición final | M3 |  | 42987
ÍTEMS | G-03-05 | Disposición en botadero | M3 | 1 | 17143 | 1 | 17143
M. O. | MOB018 | Cuadrilla H 4 Ay (jornal + prestaciones) | Día | 1 | 354716 | 0.071429 | 25336.8571
EQUIPO | EQU002 | Herramienta menor (% mano obra) | %MO | 0.02 | 25336.8571 | 0 | 506.7371
1-01-14 |  | Retiro de material con cargue mecánico y disposición final | M3 |  | 22189
ÍTEMS | 1-01-11 | Cargue mecánico de material | M3 | 1 | 5046 | 0 | 5046
| G-03-05 | Disposición en botadero | M3 | 1 | 17143 | 1 | 17143
1-01-15 |  | Cargue mecánico material sobrante y disposición final | M3 |  | 22189
M. O. | MOB003 | Ayudante (jornal + prestaciones) | Día | 1 | 88679 | 0.0033333 | 295.5967
ÍTEMS | G-03-05 | Disposición en botadero | M3 | 1 | 17143 | 1 | 17143
EQUIPO | EQU009 | Cargador 930 1,5 yd3 | Hr | 1 | 190000 | 0.025 | 4750
1-01-16 |  | Alquiler andamio certificado tubular certificado, incluye manipulación y teleras | Día |  | 64632
M. O. | MOB003 | Ayudante (jornal + prestaciones) | Día | 1 | 88679 | 0.01 | 886.79
EQUIPO | EQU048 | Andamio certificado tubular | Día | 1 | 63150 | 0 | 63150
| EQU054 | Telera de 3,5 x 24 cm x 2,9 m de sajo | Día | 1 | 595 | 0 | 595
1-01-17 |  | Tela para protección de edificios | M2 |  | 1941
MAT | MAT,395 | Tela para protección de edificios | M2 | 1 | 1724 | 0 | 1724
M. O. | MOB003 | Ayudante (jornal + prestaciones) | Día | 1 | 88679 | 0.0022222 | 197.0644
EQUIPO | EQU006 | Andamio certificado (% mano obra) | %MO | 0.1 | 197.0644 | 0 | 19.7064
1-01-18 |  | Limpieza de superficies de moho | M2 |  | 2882
MAT | MAT,027 | Agua | Lt | 5 | 19 | 0 | 95
M. O. | MOB003 | Ayudante (jornal + prestaciones) | Día | 1 | 88679 | 0.028571 | 2533.6857
EQUIPO | EQU002 | Herramienta menor (% mano obra) | %MO | 0.1 | 2533.6857 | 0 | 253.3686
1-01-19 |  | Lavado de paredes | M2 |  | 2263
MAT | MAT,027 | Agua | Lt | 5 | 19 | 0 | 95
M. O. | MOB003 | Ayudante (jornal + prestaciones) | Día | 1 | 88679 | 0.022222 | 1970.6444
EQUIPO | EQU002 | Herramienta menor (% mano obra) | %MO | 0.1 | 1970.6444 | 0 | 197.0644
1-01-20 |  | Lavado de paredes y pisos con Hydroblasting h máxima 3 m | M2 |  | 1108
MAT | MAT,027 | Agua | Lt | 15 | 19 | 0 | 285
M. O. | MOB003 | Ayudante (jornal + prestaciones) | Día | 1 | 88679 | 0.0041667 | 369.4958
EQUIPO | EQU067 | Equipo de Hydroblasting completo | Día | 0.0041667 | 100000 | 0 | 416.6667
| EQU002 | Herramienta menor (% mano obra) | %MO | 0.1 | 369.4958 | 0 | 36.9496
1-01-21 |  | Cerramiento con cinta de señalización, incluye señalizador tubular, dos cintas | M |  | 2117
MAT | MAT,095 | Cinta de señalización | M | 2 | 68 | 0.5 | 68
| MAT,351 | Señalizador tubular de 1 m (2 líneas de cinta) | Un | 1 | 48900 | 0.04 | 1956
M. O. | MOB003 | Ayudante (jornal + prestaciones) | Día | 1 | 88679 | 0.0010526 | 93.3463
1-01-22 |  | Cerramiento provisional con señalizador y tela de cerramiento | M |  | 9148
MAT | MAT,351 | Señalizador tubular de 1 m (2 líneas de cinta) | Un | 0.62 | 48900 | 0.16667 | 5053
| MAT,394 | Tela de cerramiento a = 2,10 m (rollo por 100 m) | M2 | 2 | 1418 | 1.1 | 3119.6
M. O. | MOB003 | Ayudante (jornal + prestaciones) | Día | 1 | 88679 | 0.01 | 886.79
EQUIPO | EQU002 | Herramienta menor (% mano obra) | %MO | 0.1 | 886.79 | 0 | 88.679
1-01-23 |  | Cerramiento provisional con guadua y tela de cerramiento h = 2 m | M |  | 8068
MAT | MAT,177 | Guadua sobre basa longitud promedio = 5 m | Un | 0.33 | 11333.3333 | 0.2 | 748
| MAT,333 | Puntilla (promedio) | Lb | 0.05 | 5650 | 1.03 | 290.975
| MAT,394 | Tela de cerramiento a = 2,10 m (rollo por 100 m) | M2 | 2.1 | 1418 | 1.05 | 3126.69
M. O. | MOB003 | Ayudante (jornal + prestaciones) | Día | 1 | 88679 | 0.04 | 3547.16
EQUIPO | EQU002 | Herramienta menor (% mano obra) | %MO | 0.1 | 3547.16 | 0 | 354.716
1-01-24 |  | Cerramiento en guadua y zinc | M |  | 65390
MAT | MAT,164 | Grapa plástica para cerramiento | Kg | 0.003 | 10900 | 0 | 32.7
| MAT,176 | Guadua basa longitud promedio = 5 m | Un | 0.5 | 5250 | 1.03 | 2703.75
| MAT,333 | Puntilla (promedio) | Lb | 0.167 | 5650 | 0 | 943.55
| MAT,166 | Teja zinc ondulada ± 2,13 x 0,80 m C 24 | M2 | 2.4 | 13767 | 1.03 | 34032.024
| MAT,487 | Varillón de sajo 3 x 3 cm | M | 3.1 | 1540 | 1.03 | 4917.22
M. O. | MOB015 | Cuadrilla E 1 Of + 1 Ay (jornal + prestaciones) | Día | 1 | 248302 | 0.083333 | 20691.8333
EQUIPO | EQU002 | Herramienta menor (% mano obra) | %MO | 0.1 | 20691.8333 | 0 | 2069.1833
1-01-25 |  | Formaleta placa (básico) | M2 |  | 60474
MAT | MAT,116 | Cuartón de sajo 2" x 4" x 2,9 m | M | 1 | 6534 | 1.03 | 6730.02
| MAT,333 | Puntilla (Promedio) | Lb | 0.25 | 5650 | 0 | 1412.5
| MAT,368 | Tabla para formaleta de 1" x 10" x 2,9 m | M | 4 | 10991 | 1.03 | 45282.92
| MAT,487 | Varillón de sajo 3 x 3 cm | M | 1 | 1540 | 1.03 | 1586.2
M. O. | MOB015 | Cuadrilla E 1 Of + 1 Ay (jornal + prestaciones) | Día | 1 | 248302 | 0.02 | 4966.04
EQUIPO | EQU002 | Herramienta menor (% mano obra) | %MO | 0.1 | 4966.04 | 0 | 496.604
1-01-26 |  | Alzaprimada provisional en madera | M2 |  | 88197
MAT | MAT,116 | Cuartón de sajo 2" x 4" x 2,9 m | M | 2 | 6534 | 0 | 13068
| MAT,177 | Guadua sobre basa longitud promedio = 5 m | Un | 3 | 11333.3333 | 1 | 34000
| MAT,333 | Puntilla (Promedio) | Lb | 0.5 | 5650 | 0 | 2825
| MAT,368 | Tabla para formaleta de 1" x 10" x 2,9 m | M | 1 | 10991 | 0 | 10991
M. O. | MOB015 | Cuadrilla E 1 Of + 1 Ay (jornal + prestaciones) | Día | 1 | 248302 | 0.1 | 24830.2
EQUIPO | EQU002 | Herramienta menor (% mano obra) | %MO | 0.1 | 24830.2 | 0 | 2483.02
1-01-27 |  | Mantenimiento de postes y cerramiento en alambre de púas | M |  | 13132
MAT | MAT,028 | Alambre de púas C 14 | M | 0.3 | 584 | 0 | 175.2
| MAT,164 | Grapa plástica para cerramiento | Kg | 0.003 | 10900 | 1.03 | 33.681
| MAT,323 | Poste de madera para cerramiento ± l = 2,50 m Ø ± 9 cm, inmunizado | Un | 0.1 | 48900 | 0 | 4890
M. O. | MOB015 | Cuadrilla E 1 Of + 1 Ay (jornal + prestaciones) | Día | 1 | 248302 | 0.029412 | 7303
EQUIPO | EQU002 | Herramienta menor (% mano obra) | %MO | 0.1 | 7303 | 0 | 730.3
1-01-28 |  | Descargue manual de materiales | Tn |  | 4656
M. O. | MOB003 | Ayudante (jornal + prestaciones) | Día | 1 | 88679 | 0.05 | 4433.95
EQUIPO | EQU002 | Herramienta menor (% mano obra) | %MO | 0.05 | 4433.95 | 0 | 221.6975
1-01-29 |  | Aseo de obra de construcción (aulas, oficinas, hospitales, etc.) | M2 |  | 9545
MAT | MAT,027 | Agua | Lt | 10 | 19 | 1.03 | 195.7
| MAT,800 | Detergentes | Kg | 0.1 | 10283.3333 | 1.03 | 1059.1833
| MAT,782 | Limpiador final de obra | Ml | 74 | 44 | 1.03 | 3353.68
| MAT,801 | Limpiavidrios | Lt | 0.05 | 5500 | 1.02 | 280.5
M. O. | MOB003 | Ayudante (jornal + prestaciones) | Día | 1 | 88679 | 0.05 | 4433.95
EQUIPO | EQU002 | Herramienta menor (% mano obra) | %MO | 0.05 | 4433.95 | 0 | 221.6975
1-01-30 |  | Aseo de obra de infraestructura (parques, canchas, juegos infantiles, obras exteriores, etc.) | M2 |  | 2652 |  |  | 30
MAT | MAT,027 | Agua | Lt | 10 | 19 | 1.03 | 195.7
| MAT,800 | Detergentes | Kg | 0.1 | 10283.3333 | 1.03 | 1059.1833
M. O. | MOB003 | Ayudante (jornal + prestaciones) | Día | 1 | 88679 | 0.015 | 1330.1849
EQUIPO | EQU002 | Herramienta menor (% mano obra) | %MO | 0.05 | 1330.1849 | 0 | 66.5092
1 - 02 CORTES, DEMOLICIONES Y DESMONTES
ÍTEM | CÓDIGO | DESCRIPCIÓN | UN | CANT | VR. UN. | RENDIMIENTO, USOS, DESPEDICIOS | VR. PARCIAL
1-02-01 |  | Corte de baldosa existente | M |  | 4830
M. O. | MOB002 | Oficial (jornal + prestaciones) | Día | 1 | 159623 | 0.02 | 3192.46
EQUIPO | EQU035 | Cortadora de ladrillo sin disco | Día | 1 | 65500 | 0.025 | 1637.5
1-02-02 |  | Corte con disco muro ambos lados | M |  | 12852
M. O. | MOB002 | Oficial (jornal + prestaciones) | Día | 1 | 159623 | 0.05 | 7981.15
EQUIPO | EQU006 | Andamio certificado (% mano obra) | %MO | 0.1 | 7981.15 | 0 | 798.115
| EQU035 | Cortadora de ladrillo sin disco | Día | 1 | 65500 | 0.05 | 3275
| EQU002 | Herramienta menor (% mano obra) | %MO | 0.1 | 7981.15 | 0 | 798.115
1-02-03 |  | Corte de piso en concreto con cortadora autopropulsada | M |  | 6211
MAT | MAT,027 | Agua | Lt | 1 | 19 | 1 | 19
| MAT,153 | Gasolina | Gl | 1 | 16241 | 0.014286 | 232.0143
M. O. | MOB004 | Ayudante práctico (jornal + prestaciones) | Día | 1 | 124151 | 0.018182 | 2257.2909
EQUIPO | EQU031 | Cortadora de concreto sin disco | Día | 1 | 166600 | 0.022222 | 3702.2222
1-02-04 |  | Demolición manual de concreto | M3 |  | 260821
M. O. | MOB018 | Cuadrilla H 4 Ay (jornal + prestaciones) | Día | 1 | 354716 | 0.58824 | 208656.4706
| MOB011 | Acarreo horizontal | %MO | 0.1 | 208656.4706 | 0 | 20865.6471
EQUIPO | EQU002 | Herramienta menor (% mano obra) | %MO | 0.15 | 208656.4706 | 0 | 31298.4706
1-02-05 |  | Demolición manual de concreto ciclópeo | M3 |  | 246331
M. O. | MOB018 | Cuadrilla H 4 Ay (jornal + prestaciones) | Día | 1 | 354716 | 0.55556 | 197064.4444
| MOB011 | Acarreo horizontal | %MO | 0.1 | 197064.4444 | 0 | 19706.4444
EQUIPO | EQU002 | Herramienta menor (% mano obra) | %MO | 0.15 | 197064.4444 | 0 | 29559.6667
1-02-06 |  | Demolición manual de sardinel | M |  | 7094
M. O. | MOB018 | Cuadrilla H 4 Ay (jornal + prestaciones) | Día | 1 | 354716 | 0.016667 | 5911.9333
| MOB011 | Acarreo horizontal | %MO | 0.1 | 5911.9333 | 0 | 591.1933
EQUIPO | EQU002 | Herramienta menor (% mano obra) | %MO | 0.1 | 5911.9333 | 0 | 591.1933
1-02-07 |  | Demolición anden | M2 |  | 17026
M. O. | MOB018 | Cuadrilla H 4 Ay (jornal + prestaciones) | Día | 1 | 354716 | 0.04 | 14188.64
| MOB011 | Acarreo horizontal | %MO | 0.1 | 14188.64 | 0 | 1418.864
EQUIPO | EQU002 | Herramienta menor (% mano obra) | %MO | 0.1 | 14188.64 | 0 | 1418.864
1-02-08 |  | Demolición losa sobre terreno | M2 |  | 14780
M. O. | MOB018 | Cuadrilla H 4 Ay (jornal + prestaciones) | Día | 1 | 354716 | 0.033333 | 11823.8667
| MOB011 | Acarreo horizontal | %MO | 0.1 | 11823.8667 | 0 | 1182.3867
EQUIPO | EQU002 | Herramienta menor (% mano obra) | %MO | 0.15 | 11823.8667 | 0 | 1773.58
1-02-09 |  | Demolición escaleras sobre terreno | M2 |  | 17736
M. O. | MOB003 | Ayudante (jornal + prestaciones) | Día | 1 | 88679 | 0.16667 | 14779.8333
| MOB011 | Acarreo horizontal | %MO | 0.1 | 14779.8333 | 0 | 1477.9833
EQUIPO | EQU002 | Herramienta menor (% mano obra) | %MO | 0.1 | 14779.8333 | 0 | 1477.9833
1-02-10 |  | Demolición viga estructural en concreto | M3 |  | 307421
M. O. | MOB018 | Cuadrilla H 4 Ay (jornal + prestaciones) | Día | 1 | 354716 | 0.66667 | 236477.3333
| MOB011 | Acarreo horizontal | %MO | 0.1 | 236477.3333 | 0 | 23647.7333
EQUIPO | EQU006 | Andamio certificado (% mano obra) | %MO | 0.05 | 236477.3333 | 0 | 11823.8667
| EQU002 | Herramienta menor (% mano obra) | %MO | 0.15 | 236477.3333 | 0 | 35471.6
1-02-11 |  | Demolición placa aligerada | M2 |  | 35472
M. O. | MOB018 | Cuadrilla H 4 Ay (jornal + prestaciones) | Día | 1 | 354716 | 0.083333 | 29559.6667
| MOB011 | Acarreo horizontal | %MO | 0.1 | 29559.6667 | 0 | 2955.9667
EQUIPO | EQU002 | Herramienta menor (% mano obra) | %MO | 0.1 | 29559.6667 | 0 | 2955.9667
1-02-12 |  | Demolición muro en soga, incluye revoque, enchape, papel de colgadura | M2 |  | 15371
M. O. | MOB018 | Cuadrilla H 4 Ay (jornal + prestaciones) | Día | 1 | 354716 | 0.033333 | 11823.8667
| MOB011 | Acarreo horizontal | %MO | 0.1 | 11823.8667 | 0 | 1182.3867
EQUIPO | EQU006 | Andamio certificado (% mano obra) | %MO | 0.1 | 11823.8667 | 0 | 1182.3867
| EQU002 | Herramienta menor (% mano obra) | %MO | 0.1 | 11823.8667 | 0 | 1182.3867
1-02-13 |  | Demolición muro en pandereta, incluye revoque, enchape, papel de colgadura | M2 |  | 11528
M. O. | MOB018 | Cuadrilla H 4 Ay (jornal + prestaciones) | Día | 1 | 354716 | 0.025 | 8867.9
| MOB011 | Acarreo horizontal | %MO | 0.1 | 8867.9 | 0 | 886.79
EQUIPO | EQU006 | Andamio certificado(% mano obra) | %MO | 0.1 | 8867.9 | 0 | 886.79
| EQU002 | Herramienta menor (% mano obra) | %MO | 0.1 | 8867.9 | 0 | 886.79
1-02-14 |  | Demolición baldosa | M2 |  | 5321
M. O. | MOB003 | Ayudante (jornal + prestaciones) | Día | 1 | 88679 | 0.05 | 4433.95
| MOB011 | Acarreo horizontal | %MO | 0.1 | 4433.95 | 0 | 443.395
EQUIPO | EQU002 | Herramienta menor (% mano obra) | %MO | 0.1 | 4433.95 | 0 | 443.395
1-02-15 |  | Demolición enchape y/o revoque | M2 |  | 7686
M. O. | MOB018 | Cuadrilla H 4 Ay (jornal + prestaciones) | Día | 1 | 354716 | 0.016667 | 5911.9333
| MOB011 | Acarreo horizontal | %MO | 0.1 | 5911.9333 | 0 | 591.1933
EQUIPO | EQU006 | Andamio certificado (% mano obra) | %MO | 0.1 | 5911.9333 | 0 | 591.1933
| EQU002 | Herramienta menor (% mano obra) | %MO | 0.1 | 5911.9333 | 0 | 591.1933
1-02-16 |  | Demolición calados en concreto o gres | M2 |  | 12193
M. O. | MOB003 | Ayudante (jornal + prestaciones) | Día | 1 | 88679 | 0.0625 | 5542.4375
| MOB011 | Acarreo horizontal | %MO | 1 | 5542.4375 | 0 | 5542.4375
EQUIPO | EQU006 | Andamio certificado (% mano obra) | %MO | 0.1 | 5542.4375 | 0 | 554.2437
| EQU002 | Herramienta menor (% mano obra) | %MO | 0.1 | 5542.4375 | 0 | 554.2437
1-02-17 |  | Demolición de mesón | M2 |  | 17736
M. O. | MOB003 | Ayudante (jornal + prestaciones) | Día | 1 | 88679 | 0.16667 | 14779.8333
| MOB011 | Acarreo horizontal | %MO | 0.1 | 14779.8333 | 0 | 1477.9833
EQUIPO | EQU002 | Herramienta menor (% mano obra) | %MO | 0.1 | 14779.8333 | 0 | 1477.9833
1-02-18 |  | Demolición mecánica de vivienda de 1 a 2 niveles con o sin sobrecimiento, sin recuperación de materiales | M2 |  | 33695
M. O. | MOB003 | Ayudante (jornal + prestaciones) | Día | 1 | 88679 | 0.029412 | 2608.2059
| MOB011 | Acarreo horizontal | %MO | 0.1 | 2608.2059 | 0 | 260.8206
EQUIPO | EQU002 | Herramienta menor (% mano obra) | %MO | 0.01 | 2608.2059 | 0 | 26.0821
| EQU064 | Retroexcavadora A25C | Hr | 4 | 261800 | 0.029412 | 30800
1-02-19 |  | Desmonte de tubería de alcantarillado hasta 12" | M |  | 10087
ÍTEMS | 2-01-18 | Ver en hoja de vías | M | 1 | 10087 | 0 | 10087
1-02-20 |  | Desmonte de tubería de alcantarillado de 14" a 24" | M |  | 57937
M. O. | MOB015 | Cuadrilla E 1 Of + 1 Ay (jornal + prestaciones) | Día | 1 | 248302 | 0.16667 | 41383.6667
| MOB011 | Acarreo horizontal | %MO | 0.1 | 41383.6667 | 0 | 4138.3667
EQUIPO | EQU002 | Herramienta menor (% mano obra) | %MO | 0.1 | 41383.6667 | 0 | 4138.3667
| EQU029 | Manejo de tubería | %MO | 0.2 | 41383.6667 | 0 | 8276.7333
1-02-21 |  | Desmonte de adoquines | M2 |  | 4079
M. O. | MOB003 | Ayudante (jornal + prestaciones) | Día | 1 | 88679 | 0.04 | 3547.16
| MOB011 | Acarreo horizontal | %MO | 0.1 | 3547.16 | 0 | 354.716
EQUIPO | EQU002 | Herramienta menor (% mano obra) | %MO | 0.05 | 3547.16 | 0 | 177.358
1-02-22 |  | Desmonte de cerramiento en poste de madera y alambre de púas | M |  | 10287
M. O. | MOB005 | Cuadrilla A 1 Of + 4 Ay (jornal + prestaciones) | Día | 1 | 514339 | 0.016667 | 8572.3167
| MOB011 | Acarreo horizontal | %MO | 0.1 | 8572.3167 | 0 | 857.2317
EQUIPO | EQU006 | Andamio certificado (% mano obra) | %MO | 0.05 | 8572.3167 | 0 | 428.6158
| EQU002 | Herramienta menor (% mano obra) | %MO | 0.05 | 8572.3167 | 0 | 428.6158
1-02-23 |  | Desmonte de cerramiento de malla y postería de concreto, no incluye demolición de muro y/o alfajía | M |  | 44576
M. O. | MOB005 | Cuadrilla A 1 Of + 4 Ay (jornal + prestaciones) | Día | 1 | 514339 | 0.066667 | 34289.2667
| MOB011 | Acarreo horizontal | %MO | 0.1 | 34289.2667 | 0 | 3428.9267
EQUIPO | EQU006 | Andamio certificado (% mano obra) | %MO | 0.1 | 34289.2667 | 0 | 3428.9267
| EQU002 | Herramienta menor (% mano obra) | %MO | 0.1 | 34289.2667 | 0 | 3428.9267
1-02-24 |  | Desmonte malla eslabonada | M2 |  | 8237
M. O. | MOB017 | Cuadrilla G 1 Of + 2 Ay (jornal + prestaciones) | Día | 1 | 336981 | 0.022222 | 7488.4667
EQUIPO | EQU002 | Herramienta menor (% mano obra) | %MO | 0.1 | 7488.4667 | 0 | 748.8467
1-02-25 |  | Desmonte techo de fibrocemento, incluye estructura metálica | M2 |  | 26746
M. O. | MOB005 | Cuadrilla A 1 Of + 4 Ay (jornal + prestaciones) | Día | 1 | 514339 | 0.04 | 20573.56
| MOB011 | Acarreo horizontal | %MO | 0.1 | 20573.56 | 0 | 2057.356
EQUIPO | EQU006 | Andamio certificado (% mano obra) | %MO | 0.1 | 20573.56 | 0 | 2057.356
| EQU002 | Herramienta menor (% mano obra) | %MO | 0.1 | 20573.56 | 0 | 2057.356
1-02-26 |  | Desmonte techo y estructura de madera | M2 |  | 16073
M. O. | MOB005 | Cuadrilla A 1 Of + 4 Ay (jornal + prestaciones) | Día | 1 | 514339 | 0.025 | 12858.475
| MOB011 | Acarreo horizontal | %MO | 0.1 | 12858.475 | 0 | 1285.8475
EQUIPO | EQU006 | Andamio certificado (% mano obra) | %MO | 0.1 | 12858.475 | 0 | 1285.8475
| EQU002 | Herramienta menor (% mano obra) | %MO | 0.05 | 12858.475 | 0 | 642.9238
1-02-27 |  | Desmonte de canaleta 43, 90 o súper canaleta | M2 |  | 14410
M. O. | MOB003 | Ayudante (jornal + prestaciones) | Día | 1 | 88679 | 0.125 | 11084.875
| MOB011 | Acarreo horizontal | %MO | 0.1 | 11084.875 | 0 | 1108.4875
EQUIPO | EQU006 | Andamio certificado (% mano obra) | %MO | 0.1 | 11084.875 | 0 | 1108.4875
| EQU002 | Herramienta menor (% mano obra) | %MO | 0.1 | 11084.875 | 0 | 1108.4875
1-02-28 |  | Desmonte de flanshing | M |  | 4611
M. O. | MOB003 | Ayudante (jornal + prestaciones) | Día | 1 | 88679 | 0.04 | 3547.16
| MOB011 | Acarreo horizontal | %MO | 0.1 | 3547.16 | 0 | 354.716
EQUIPO | EQU006 | Andamio certificado (% mano obra) | %MO | 0.1 | 3547.16 | 0 | 354.716
| EQU002 | Herramienta menor (% mano obra) | %MO | 0.1 | 3547.16 | 0 | 354.716
1-02-29 |  | Desmonte canal en lámina o PVC | M |  | 5869
M. O. | MOB015 | Cuadrilla E 1 Of + 1 Ay (jornal + prestaciones) | Día | 1 | 248302 | 0.018182 | 4514.5818
| MOB011 | Acarreo horizontal | %MO | 0.1 | 4514.5818 | 0 | 451.4582
EQUIPO | EQU006 | Andamio certificado (% mano obra) | %MO | 0.1 | 4514.5818 | 0 | 451.4582
| EQU002 | Herramienta menor (% mano obra) | %MO | 0.1 | 4514.5818 | 0 | 451.4582
1-02-30 |  | Desmonte cielo falso, incluye estructura metálica | M2 |  | 4966
M. O. | MOB015 | Cuadrilla E 1 Of + 1 Ay (jornal + prestaciones) | Día | 1 | 248302 | 0.016667 | 4138.3667
| MOB011 | Acarreo horizontal | %MO | 0.1 | 4138.3667 | 0 | 413.8367
EQUIPO | EQU006 | Andamio certificado (% mano obra) | %MO | 0.05 | 4138.3667 | 0 | 206.9183
| EQU002 | Herramienta menor (% mano obra) | %MO | 0.05 | 4138.3667 | 0 | 206.9183
1-02-31 |  | Desmonte de ventana metálicas o de madera | M2 |  | 10641
M. O. | MOB003 | Ayudante (jornal + prestaciones) | Día | 1 | 88679 | 0.1 | 8867.9
| MOB011 | Acarreo horizontal | %MO | 0.1 | 8867.9 | 0 | 886.79
EQUIPO | EQU006 | Andamio certificado (% mano obra) | %MO | 0.05 | 8867.9 | 0 | 443.395
| EQU002 | Herramienta menor (% mano obra) | %MO | 0.05 | 8867.9 | 0 | 443.395
1-02-32 |  | Desmonte reja metálica adosada a pared | M2 |  | 13967
M. O. | MOB015 | Cuadrilla E 1 Of + 1 Ay (jornal + prestaciones) | Día | 1 | 248302 | 0.041667 | 10345.9167
| MOB011 | Acarreo horizontal | %MO | 0.1 | 10345.9167 | 0 | 1034.5917
EQUIPO | EQU006 | Andamio certificado (% mano obra) | %MO | 0.05 | 10345.9167 | 0 | 517.2958
| EQU002 | Herramienta menor (% mano obra) | %MO | 0.2 | 10345.9167 | 0 | 2069.1833
1-02-33 |  | Desmonte de puerta metálicas o de madera, incluye marco | M2 |  | 18864
M. O. | MOB003 | Ayudante (jornal + prestaciones) | Día | 1 | 88679 | 0.18182 | 16123.4545
| MOB011 | Acarreo horizontal | %MO | 0.1 | 16123.4545 | 0 | 1612.3455
EQUIPO | EQU002 | Herramienta menor (% mano obra) | %MO | 0.07 | 16123.4545 | 0 | 1128.6418
1-02-34 |  | Desmonte de división metálica o de vidrio templado | M2 |  | 10198
M. O. | MOB003 | Ayudante (jornal + prestaciones) | Día | 1 | 88679 | 0.1 | 8867.9
| MOB011 | Acarreo horizontal | %MO | 0.1 | 8867.9 | 0 | 886.79
EQUIPO | EQU002 | Herramienta menor (% mano obra) | %MO | 0.05 | 8867.9 | 0 | 443.395
1-02-35 |  | Desmonte de división en acrílico y aluminio o madera | M2 |  | 5099
M. O. | MOB003 | Ayudante (jornal + prestaciones) | Día | 1 | 88679 | 0.05 | 4433.95
| MOB011 | Acarreo horizontal | %MO | 0.1 | 4433.95 | 0 | 443.395
EQUIPO | EQU002 | Herramienta menor (% mano obra) | %MO | 0.05 | 4433.95 | 0 | 221.6975
1-02-36 |  | Desmonte aparatos sanitarios, con recuperación de ellos | Un |  | 22946
M. O. | MOB002 | Oficial (jornal + prestaciones) | Día | 1 | 159623 | 0.125 | 19952.875
| MOB011 | Acarreo horizontal | %MO | 0.05 | 19952.875 | 0 | 997.6438
EQUIPO | EQU002 | Herramienta menor (% mano obra) | %MO | 0.1 | 19952.875 | 0 | 1995.2875
1-02-37 |  | Desmonte aparatos sanitarios, sin recuperación de ellos | Un |  | 12748
M. O. | MOB003 | Ayudante (jornal + prestaciones) | Día | 1 | 88679 | 0.125 | 11084.875
| MOB011 | Acarreo horizontal | %MO | 0.1 | 11084.875 | 0 | 1108.4875
EQUIPO | EQU002 | Herramienta menor (% mano obra) | %MO | 0.05 | 11084.875 | 0 | 554.2437
1-02-38 |  | Desmonte de piso en tablilla machihembrada existente | M2 |  | 43250
M. O. | MOB003 | Ayudante (jornal + prestaciones) | Día | 1 | 88679 | 0.27027 | 23967.2973
| MOB002 | Oficial (jornal + prestaciones) | Día | 1 | 159623 | 0.090909 | 14511.1818
| MOB011 | Acarreo horizontal | %MO | 0.02 | 38478.4791 | 0 | 769.5696
EQUIPO | EQU002 | Herramienta menor (% mano obra) | %MO | 0.104 | 38478.4791 | 0 | 4001.7618
1-02-39 |  | Desmonte de muros en pared liviana (dry wall o súper board), incluye estructura y recuperación de algunas placas | M2 |  | 15103 |  |  | 39
M. O. | MOB003 | Ayudante (jornal + prestaciones) | Día | 1 | 88679 | 0.071429 | 6334.2143
| MOB002 | Oficial (jornal + prestaciones) | Día | 1 | 159623 | 0.05 | 7981.15
| MOB011 | Acarreo horizontal | %MO | 0.005 | 14315.3643 | 0 | 71.5768
EQUIPO | EQU002 | Herramienta menor (% mano obra) | %MO | 0.05 | 14315.3643 | 0 | 715.7682
1 - 03 EXCAVACIONES Y LLENOS
ÍTEM | CÓDIGO | DESCRIPCIÓN | UN | CANT | VR. UN. | RENDIMIENTO, USOS, DESPEDICIOS | VR. PARCIAL
1-03-01 |  | Excavación manual en material común seco de 0 - 2 m | M3 |  | 43205
M. O. | MOB005 | Cuadrilla A 1 Of + 4 Ay (jornal + prestaciones) | Día | 1 | 514339 | 0.07 | 36003.766
| MOB011 | Acarreo horizontal | %MO | 0.1 | 36003.766 | 0 | 3600.3766
EQUIPO | EQU002 | Herramienta menor (% mano obra) | %MO | 0.1 | 36003.766 | 0 | 3600.3766
1-03-02 |  | Excavación manual en material común seco de 2 - 4 m | M3 |  | 78437
M. O. | MOB005 | Cuadrilla A 1 Of + 4 Ay (jornal + prestaciones) | Día | 1 | 514339 | 0.122 | 62749.5211
| MOB011 | Acarreo horizontal | %MO | 0.05 | 62749.5211 | 0 | 3137.4761
EQUIPO | EQU017 | Entibado (% mano obra) | %MO | 0.1 | 62749.5211 | 0 | 6274.9521
| EQU002 | Herramienta menor (% mano obra) | %MO | 0.1 | 62749.5211 | 0 | 6274.9521
1-03-03 |  | Excavación manual en material común seco mayor a 4 m | M3 |  | 128585
M. O. | MOB005 | Cuadrilla A 1 Of + 4 Ay (jornal + prestaciones) | Día | 1 | 514339 | 0.2 | 102867.8
| MOB011 | Acarreo horizontal | %MO | 0.05 | 102867.8 | 0 | 5143.39
EQUIPO | EQU017 | Entibado (% mano obra) | %MO | 0.1 | 102867.8 | 0 | 10286.78
| EQU002 | Herramienta menor (% mano obra) | %MO | 0.1 | 102867.8 | 0 | 10286.78
1-03-04 |  | Excavación manual en material común bajo agua de 0 - 2 m | M3 |  | 92505
M. O. | MOB005 | Cuadrilla A 1 Of + 4 Ay (jornal + prestaciones) | Día | 1 | 514339 | 0.125 | 64292.375
| MOB011 | Acarreo horizontal | %MO | 0.1 | 64292.375 | 0 | 6429.2375
EQUIPO | EQU017 | Entibado (% mano obra) | %MO | 0.1 | 64292.375 | 0 | 6429.2375
| EQU002 | Herramienta menor (% mano obra) | %MO | 0.1 | 64292.375 | 0 | 6429.2375
| EQU016 | Motobomba sumergible 3" con manguera | Día | 1 | 71400 | 0.125 | 8925
1-03-05 |  | Excavación manual en material común bajo agua de 2 - 4 m | M3 |  | 129877
M. O. | MOB005 | Cuadrilla A 1 Of + 4 Ay (jornal + prestaciones) | Día | 1 | 514339 | 0.18182 | 93516.1818
| MOB011 | Acarreo horizontal | %MO | 0.05 | 93516.1818 | 0 | 4675.8091
EQUIPO | EQU017 | Entibado (% mano obra) | %MO | 0.1 | 93516.1818 | 0 | 9351.6182
| EQU002 | Herramienta menor (% mano obra) | %MO | 0.1 | 93516.1818 | 0 | 9351.6182
| EQU016 | Motobomba sumergible 3" con manguera | Día | 1 | 71400 | 0.18182 | 12981.8182
1-03-06 |  | Excavación manual en material común bajo agua mayor a 4 m | M3 |  | 178581
M. O. | MOB005 | Cuadrilla A 1 Of + 4 Ay (jornal + prestaciones) | Día | 1 | 514339 | 0.25 | 128584.75
| MOB011 | Acarreo horizontal | %MO | 0.05 | 128584.75 | 0 | 6429.2375
EQUIPO | EQU017 | Entibado (% mano obra) | %MO | 0.1 | 128584.75 | 0 | 12858.475
| EQU002 | Herramienta menor (% mano obra) | %MO | 0.1 | 128584.75 | 0 | 12858.475
| EQU016 | Motobomba sumergible 3" con manguera | Día | 1 | 71400 | 0.25 | 17850
1-03-07 |  | Excavación manual en conglomerado seco de 0 - 2 m | M3 |  | 77151
M. O. | MOB005 | Cuadrilla A 1 Of + 4 Ay (jornal + prestaciones) | Día | 1 | 514339 | 0.125 | 64292.375
| MOB011 | Acarreo horizontal | %MO | 0.1 | 64292.375 | 0 | 6429.2375
EQUIPO | EQU002 | Herramienta menor (% mano obra) | %MO | 0.1 | 64292.375 | 0 | 6429.2375
1-03-08 |  | Excavación manual en conglomerado seco de 2 - 4 m | M3 |  | 91846
M. O. | MOB005 | Cuadrilla A 1 Of + 4 Ay (jornal + prestaciones) | Día | 1 | 514339 | 0.14286 | 73477
| MOB011 | Acarreo horizontal | %MO | 0.05 | 73477 | 0 | 3673.85
EQUIPO | EQU017 | Entibado (% mano obra) | %MO | 0.1 | 73477 | 0 | 7347.7
| EQU002 | Herramienta menor (% mano obra) | %MO | 0.1 | 73477 | 0 | 7347.7
1-03-09 |  | Excavación manual en conglomerado seco mayor a 4 m | M3 |  | 160731
M. O. | MOB005 | Cuadrilla A 1 Of + 4 Ay (jornal + prestaciones) | Día | 1 | 514339 | 0.25 | 128584.75
| MOB011 | Acarreo horizontal | %MO | 0.05 | 128584.75 | 0 | 6429.2375
EQUIPO | EQU017 | Entibado (% mano obra) | %MO | 0.1 | 128584.75 | 0 | 12858.475
| EQU002 | Herramienta menor (% mano obra) | %MO | 0.1 | 128584.75 | 0 | 12858.475
1-03-10 |  | Excavación manual en conglomerado bajo agua de 0 - 2 m | M3 |  | 119054
M. O. | MOB005 | Cuadrilla A 1 Of + 4 Ay (jornal + prestaciones) | Día | 1 | 514339 | 0.16667 | 85723.1667
| MOB011 | Acarreo horizontal | %MO | 0.05 | 85723.1667 | 0 | 4286.1583
EQUIPO | EQU017 | Entibado (% mano obra) | %MO | 0.1 | 85723.1667 | 0 | 8572.3167
| EQU002 | Herramienta menor (% mano obra) | %MO | 0.1 | 85723.1667 | 0 | 8572.3167
| EQU016 | Motobomba sumergible 3" con manguera | Día | 1 | 71400 | 0.16667 | 11900
1-03-11 |  | Excavación manual en conglomerado bajo agua de 2 - 4 m | M3 |  | 142865
M. O. | MOB005 | Cuadrilla A 1 Of + 4 Ay (jornal + prestaciones) | Día | 1 | 514339 | 0.2 | 102867.8
| MOB011 | Acarreo horizontal | %MO | 0.05 | 102867.8 | 0 | 5143.39
EQUIPO | EQU017 | Entibado (% mano obra) | %MO | 0.1 | 102867.8 | 0 | 10286.78
| EQU002 | Herramienta menor (% mano obra) | %MO | 0.1 | 102867.8 | 0 | 10286.78
| EQU016 | Motobomba sumergible 3" con manguera | Día | 1 | 71400 | 0.2 | 14280
1-03-12 |  | Excavación manual en conglomerado bajo agua mayor a 4 m | M3 |  | 178581
M. O. | MOB005 | Cuadrilla A 1 Of + 4 Ay (jornal + prestaciones) | Día | 1 | 514339 | 0.25 | 128584.75
| MOB011 | Acarreo horizontal | %MO | 0.05 | 128584.75 | 0 | 6429.2375
EQUIPO | EQU017 | Entibado (% mano obra) | %MO | 0.1 | 128584.75 | 0 | 12858.475
| EQU002 | Herramienta menor (% mano obra) | %MO | 0.1 | 128584.75 | 0 | 12858.475
| EQU016 | Motobomba sumergible 3" con manguera | Día | 1 | 71400 | 0.25 | 17850
1-03-13 |  | Excavación manual para conformación de taludes en material común | M3 |  | 66864
M. O. | MOB005 | Cuadrilla A 1 Of + 4 Ay (jornal + prestaciones) | Día | 1 | 514339 | 0.1 | 51433.9
| MOB011 | Acarreo horizontal | %MO | 0.1 | 51433.9 | 0 | 5143.39
EQUIPO | EQU001 | Control de aguas | %MO | 0.1 | 51433.9 | 0 | 5143.39
| EQU002 | Herramienta menor (% mano obra) | %MO | 0.1 | 51433.9 | 0 | 5143.39
1-03-14 |  | Excavación manual para conformación de taludes en conglomerado | M3 |  | 95520
M. O. | MOB005 | Cuadrilla A 1 Of + 4 Ay (jornal + prestaciones) | Día | 1 | 514339 | 0.14286 | 73477
| MOB011 | Acarreo horizontal | %MO | 0.1 | 73477 | 0 | 7347.7
EQUIPO | EQU001 | Control de aguas | %MO | 0.1 | 73477 | 0 | 7347.7
| EQU002 | Herramienta menor (% mano obra) | %MO | 0.1 | 73477 | 0 | 7347.7
1-03-15 |  | Excavación manual en material común abierto | M3 |  | 51434
M. O. | MOB005 | Cuadrilla A 1 Of + 4 Ay (jornal + prestaciones) | Día | 1 | 514339 | 0.083333 | 42861.5833
| MOB011 | Acarreo horizontal | %MO | 0.1 | 42861.5833 | 0 | 4286.1583
EQUIPO | EQU002 | Herramienta menor (% mano obra) | %MO | 0.1 | 42861.5833 | 0 | 4286.1583
1-03-16 |  | Excavación manual en conglomerado abierto | M3 |  | 68579
M. O. | MOB005 | Cuadrilla A 1 Of + 4 Ay (jornal + prestaciones) | Día | 1 | 514339 | 0.11111 | 57148.7778
| MOB011 | Acarreo horizontal | %MO | 0.1 | 57148.7778 | 0 | 5714.8778
EQUIPO | EQU002 | Herramienta menor (% mano obra) | %MO | 0.1 | 57148.7778 | 0 | 5714.8778
1-03-17 |  | Excavación mecánica en material común | M3 |  | 6427
M. O. | MOB003 | Ayudante (jornal + prestaciones) | Día | 1 | 88679 | 0.0014286 | 126.6843
EQUIPO | EQU024 | Excavadora de orugas capacidad 0,9 m3 | Hr | 1 | 180000 | 0.035 | 6300.0063
1-03-18 |  | Restitución con afirmado y cemento 5 % del peso | M3 |  | 214115
MAT | MAT,026 | Afirmado | M3 | 1 | 26610 | 1.3 | 34593
| MAT,027 | Agua | Lt | 30 | 19 | 0 | 570
| MAT,068 | Cemento gris saco por 50 kilos | Sc | 2 | 32900 | 1.05 | 69090
M. O. | MOB013 | Cuadrilla C 1 Of + 7 Ay (jornal + prestaciones) | Día | 1 | 780376 | 0.1 | 78037.6
| MOB011 | Acarreo horizontal | %MO | 0.1 | 78037.6 | 0 | 7803.76
EQUIPO | EQU003 | Concretadora gasolina de 1 o 1 1/2 sacos | Día | 1 | 71400 | 0.1 | 7140
| EQU002 | Herramienta menor (% mano obra) | %MO | 0.1 | 78037.6 | 0 | 7803.76
| EQU012 | Vibrocompactador manual | Día | 1 | 71400 | 0.1 | 7140
ENSAYOS | ESY002 | Toma de densidades | Un | 0.025 | 77474 | 0 | 1936.85
1-03-19 |  | Lleno manual compactado con material del sitio | M3 |  | 39349
M. O. | MOB005 | Cuadrilla A 1 Of + 4 Ay (jornal + prestaciones) | Día | 1 | 514339 | 0.057143 | 29390.8
| MOB011 | Acarreo horizontal | %MO | 0.1 | 29390.8 | 0 | 2939.08
EQUIPO | EQU034 | Compactador manual (canguro) | Día | 1 | 71400 | 0.057143 | 4080
| EQU002 | Herramienta menor (% mano obra) | %MO | 0.1 | 29390.8 | 0 | 2939.08
1-03-20 |  | Lleno manual compactado con material de préstamo | M3 |  | 192707
MAT | MAT,397 | Tierra no vegetal | M3 | 1 | 93750 | 1.3 | 121875
ÍTEMS | 1-01-11 | Cargue mecánico de material | M3 | 1 | 5046 | 0 | 5046
| 2-02-06 | Corte en material común con máquina | M3 | 1 | 20811 | 0 | 20811
M. O. | MOB005 | Cuadrilla A 1 Of + 4 Ay (jornal + prestaciones) | Día | 1 | 514339 | 0.0625 | 32146.1875
| MOB011 | Acarreo horizontal | %MO | 0.1 | 32146.1875 | 0 | 3214.6188
EQUIPO | EQU034 | Compactador manual (canguro) | Día | 1 | 71400 | 0.0625 | 4462.5
| EQU002 | Herramienta menor (% mano obra) | %MO | 0.1 | 32146.1875 | 0 | 3214.6188
ENSAYOS | ESY002 | Toma de densidades | Un | 0.025 | 77474 | 0 | 1936.85
1-03-21 |  | Lleno manual compactado con material granular | M3 |  | 68854
MAT | MAT,250 | Material granular seleccionado | M3 | 1 | 24990 | 1.3 | 32487
M. O. | MOB005 | Cuadrilla A 1 Of + 4 Ay (jornal + prestaciones) | Día | 1 | 514339 | 0.05 | 25716.95
| MOB011 | Acarreo horizontal | %MO | 0.1 | 25716.95 | 0 | 2571.695
EQUIPO | EQU034 | Compactador manual (canguro) | Día | 1 | 71400 | 0.05 | 3570
| EQU002 | Herramienta menor (% mano obra) | %MO | 0.1 | 25716.95 | 0 | 2571.695
ENSAYOS | ESY002 | Toma de densidades | Un | 0.025 | 77474 | 0 | 1936.85
1-03-22 |  | Lleno manual compactado con afirmado | M3 |  | 70960
MAT | MAT,026 | Afirmado | M3 | 1 | 26610 | 1.3 | 34593
M. O. | MOB005 | Cuadrilla A 1 Of + 4 Ay (jornal + prestaciones) | Día | 1 | 514339 | 0.05 | 25716.95
| MOB011 | Acarreo horizontal | %MO | 0.1 | 25716.95 | 0 | 2571.695
EQUIPO | EQU002 | Herramienta menor (% mano obra) | %MO | 0.1 | 25716.95 | 0 | 2571.695
| EQU012 | Vibrocompactador manual | Día | 1 | 71400 | 0.05 | 3570
ENSAYOS | ESY002 | Toma de densidades | Un | 0.025 | 77474 | 0 | 1936.85
1-03-23 |  | Afirmado compactado manual e = 0.10 m | M2 |  | 12714
MAT | MAT,026 | Afirmado | M3 | 0.1 | 26610 | 1.3 | 3459.3
M. O. | MOB005 | Cuadrilla A 1 Of + 4 Ay (jornal + prestaciones) | Día | 1 | 514339 | 0.0125 | 6429.2375
| MOB011 | Acarreo horizontal | %MO | 0.05 | 6429.2375 | 0 | 321.4619
EQUIPO | EQU002 | Herramienta menor (% mano obra) | %MO | 0.1 | 6429.2375 | 0 | 642.9238
| EQU012 | Vibrocompactador manual | Día | 1 | 71400 | 0.0125 | 892.5
ENSAYOS | ESY002 | Toma de densidades | Un | 0.0125 | 77474 | 0 | 968.425
1-03-24 |  | Lleno manual con material filtrante | M3 |  | 130784
MAT | MAT,252 | Material seleccionado para filtro | M3 | 1 | 68951.5 | 1.3 | 89636.95
M. O. | MOB005 | Cuadrilla A 1 Of + 4 Ay (jornal + prestaciones) | Día | 1 | 514339 | 0.066667 | 34289.2667
| MOB011 | Acarreo horizontal | %MO | 0.1 | 34289.2667 | 0 | 3428.9267
EQUIPO | EQU002 | Herramienta menor (% mano obra) | %MO | 0.1 | 34289.2667 | 0 | 3428.9267
1-03-25 |  | Lleno manual con piedra | M3 |  | 139981
MAT | MAT,296 | Piedra media songa | M3 | 1 | 77345 | 1.3 | 100548.5
M. O. | MOB005 | Cuadrilla A 1 Of + 4 Ay (jornal + prestaciones) | Día | 1 | 514339 | 0.066667 | 34289.2667
| MOB011 | Acarreo horizontal | %MO | 0.05 | 34289.2667 | 0 | 1714.4633
EQUIPO | EQU002 | Herramienta menor (% mano obra) | %MO | 0.1 | 34289.2667 | 0 | 3428.9267
1-03-26 |  | Lleno manual con arena para tubería (brecha de 0,60 m de ancho e = 0,1 m) | M |  | 14961 |  |  | 26
MAT | MAT,040 | Arena | M3 | 0.06 | 71990 | 0 | 4319.4
M. O. | MOB003 | Ayudante (jornal + prestaciones) | Día | 1 | 88679 | 0.1 | 8867.9
| MOB011 | Acarreo horizontal | %MO | 0.1 | 8867.9 | 0 | 886.79
EQUIPO | EQU002 | Herramienta menor (% mano obra) | %MO | 0.1 | 8867.9 | 0 | 886.79
1 - 04 ELEMENTOS DE Y PARA CONCRETO
ÍTEM | CÓDIGO | DESCRIPCIÓN | UN | CANT | VR. UN. | RENDIMIENTO, USOS, DESPEDICIOS | VR. PARCIAL
1-04-01 |  | Solado en concreto de 10,3 Mpa | M3 |  | 492091
ÍTEMS | 2-06-04 | Ver en hoja de vías | M3 | 1 | 492091 | 0 | 492091
1-04-02 |  | Caja de inspección de 0,50 x 0,50 x 0,50 m en concreto de 17,2 Mpa, tapa reforzada en concreto de 20,7 Mpa | Un |  | 296315
MAT | MAT,012 | ACPM | Gl | 0.2 | 10959 | 1.05 | 2301.39
| MAT,035 | Ángulo de 1" x 1/8" | M | 3.6 | 6817 | 0 | 24541.2
| MAT,222 | Listón sajo de 5 x 3 cm x 2,5 m (varilla) | M | 3 | 4704 | 0.33333 | 4704
| MAT,333 | Puntilla (Promedio) | Lb | 0.5 | 5650 | 0 | 2825
| MAT,368 | Tabla para formaleta de 1" x 10" x 2,9 m | M | 4 | 10991 | 0.33333 | 14654.6667
ÍTEMS | G-02-02 | Acero Fy = 60.000 PSI d > 1/4" | Kg | 2.7 | 7440 | 0 | 20088
| G-01-03 | Concreto de 17,2 Mpa (Producción) | M3 | 0.17 | 456694 | 1.05 | 81519.879
| G-01-04 | Concreto de 20,7 Mpa (Producción) | M3 | 0.018 | 482282 | 1.05 | 9115.1298
M. O. | MOB015 | Cuadrilla E 1 Of + 1 Ay (jornal + prestaciones) | Día | 1 | 248302 | 0.5 | 124151
EQUIPO | EQU002 | Herramienta menor (% mano obra) | %MO | 0.1 | 124151 | 0 | 12415.1
1-04-03 |  | Caja de inspección de 0,60 x 0,60 x 0,60 m en concreto de 17,2 Mpa, tapa reforzada en concreto de 20,7 Mpa | Un |  | 472556
MAT | MAT,012 | ACPM | Gl | 0.2 | 10959 | 1.05 | 2301.39
| MAT,516 | Ángulo de 2" x 1/8" | M | 5.6 | 15817 | 1.05 | 93003.96
| MAT,222 | Listón sajo de 5 x 3 cm x 2,5 m (varilla) | M | 3 | 4704 | 0.5 | 7056
| MAT,333 | Puntilla (Promedio) | Lb | 0.8 | 5650 | 0 | 4520
| MAT,368 | Tabla para formaleta de 1" x 10" x 2,9 m | M | 9 | 10991 | 0.5 | 49459.5
ÍTEMS | G-02-02 | Acero Fy = 60.000 PSI d > 1/4" | Kg | 3.5 | 7440 | 0 | 26040
| G-01-03 | Concreto de 17,2 Mpa (Producción) | M3 | 0.28 | 456694 | 1.05 | 134268.036
| G-01-04 | Concreto de 20,7 Mpa (Producción) | M3 | 0.024 | 482282 | 1.05 | 12153.5064
M. O. | MOB015 | Cuadrilla E 1 Of + 1 Ay (jornal + prestaciones) | Día | 1 | 248302 | 0.52632 | 130685.2632
EQUIPO | EQU002 | Herramienta menor (% mano obra) | %MO | 0.1 | 130685.2632 | 0 | 13068.5263
1-04-04 |  | Caja de inspección de 0,80 x 0,80 x 0,80 m en concreto de 17,2 Mpa, tapa reforzada en concreto de 20,7 Mpa | Un |  | 736325
MAT | MAT,012 | ACPM | Gl | 0.3 | 10959 | 1.05 | 3452.085
| MAT,516 | Ángulo de 2" x 1/8" | M | 6.8 | 15817 | 1.05 | 112933.38
| MAT,222 | Listón sajo de 5 x 3 cm x 2,5 m (varilla) | M | 4 | 4704 | 0.5 | 9408
| MAT,333 | Puntilla (Promedio) | Lb | 1 | 5650 | 0 | 5650
| MAT,368 | Tabla para formaleta de 1" x 10" x 2,9 m | M | 12 | 10991 | 0.5 | 65946
ÍTEMS | G-01-04 | Concreto de 20,7 Mpa (Producción) | M3 | 0.04 | 482282 | 1.05 | 20255.844
| G-02-02 | Acero Fy = 60.000 PSI | Kg | 4 | 7440 | 0 | 29760
| G-01-03 | Concreto de 17,2 Mpa (Producción) | M3 | 0.45 | 456694 | 1.05 | 215787.915
M. O. | MOB015 | Cuadrilla E 1 Of + 1 Ay (jornal + prestaciones) | Día | 1 | 248302 | 1 | 248302
EQUIPO | EQU002 | Herramienta menor (% mano obra) | %MO | 0.1 | 248302 | 0 | 24830.2
1-04-05 |  | Caja de inspección de 1,00 x 1,00 x 1,00 m en concreto de 17,2 Mpa, tapa reforzada en concreto de 20,7 Mpa | Un |  | 937195
MAT | MAT,012 | ACPM | Gl | 0.4 | 10959 | 1.05 | 4602.78
| MAT,516 | Ángulo de 2" x 1/8" | M | 8.4 | 15817 | 1.05 | 139505.94
| MAT,222 | Listón sajo de 5 x 3 cm x 2,5 m (varilla) | M | 6 | 4704 | 0.5 | 14112
| MAT,333 | Puntilla (Promedio) | Lb | 1.5 | 5650 | 0 | 8475
| MAT,368 | Tabla para formaleta de 1" x 10" x 2,9 m | M | 18 | 10991 | 0.5 | 98919
ÍTEMS | G-01-04 | Concreto de 20,7 Mpa (Producción) | M3 | 0.06 | 482282 | 1.05 | 30383.766
| G-02-02 | Acero Fy = 60.000 PSI | Kg | 5 | 7440 | 0 | 37200
| G-01-03 | Concreto de 17,2 Mpa (Producción) | M3 | 0.66 | 456694 | 1.05 | 316488.942
M. O. | MOB015 | Cuadrilla E 1 Of + 1 Ay (jornal + prestaciones) | Día | 1 | 248302 | 1.0526 | 261370.5263
EQUIPO | EQU002 | Herramienta menor (% mano obra) | %MO | 0.1 | 261370.5263 | 0 | 26137.0526
1-04-06 |  | Zapatas en concreto de 20,7 Mpa, no incluye refuerzo | M3 |  | 935257
MAT | MAT,039 | Antisol blanco o similar | Kg | 2.5 | 13045 | 1.03 | 33590.875
ÍTEMS | G-01-04 | Concreto de 20,7 Mpa (Producción) | M3 | 1 | 482282 | 1.05 | 506396.1
M. O. | MOB005 | Cuadrilla A 1 Of + 4 Ay (jornal + prestaciones) | Día | 1 | 514339 | 0.66667 | 342892.6667
EQUIPO | EQU002 | Herramienta menor (% mano obra) | %MO | 0.1 | 342892.6667 | 0 | 34289.2667
| EQU018 | Vibrador eléctrico o a gasolina | Día | 1 | 58310 | 0.2 | 11662
ENSAYOS | ESY001 | Ensayo resistencia concretos | Un | 0.5 | 12852 | 0 | 6426
1-04-07 |  | Zapatas en concreto de 24,5 Mpa (3500 PSI), no incluye refuerzo | M3 |  | 989484
MAT | MAT,039 | Antisol blanco o similar | Kg | 2.5 | 13045 | 1.03 | 33590.875
ÍTEMS | G-01-05 | Concreto de 24,5 Mpa (Producción) | M3 | 1 | 533927 | 1.05 | 560623.35
M. O. | MOB005 | Cuadrilla A 1 Of + 4 Ay (jornal + prestaciones) | Día | 1 | 514339 | 0.66667 | 342892.6667
EQUIPO | EQU002 | Herramienta menor (% mano obra) | %MO | 0.1 | 342892.6667 | 0 | 34289.2667
| EQU018 | Vibrador eléctrico o a gasolina | Día | 1 | 58310 | 0.2 | 11662
ENSAYOS | ESY001 | Ensayo resistencia concretos | Un | 0.5 | 12852 | 0 | 6426
1-04-08 |  | Viga de enlace de zapatas en concreto de 20,7 Mpa, no incluye refuerzo | M3 |  | 973130
MAT | MAT,039 | Antisol blanco o similar | Kg | 1 | 13045 | 1.03 | 13436.35
ÍTEMS | G-01-04 | Concreto de 20,7 Mpa (Producción) | M3 | 1 | 482282 | 1.05 | 506396.1
M. O. | MOB005 | Cuadrilla A 1 Of + 4 Ay (jornal + prestaciones) | Día | 1 | 514339 | 0.76923 | 395645.3846
EQUIPO | EQU002 | Herramienta menor (% mano obra) | %MO | 0.1 | 395645.3846 | 0 | 39564.5385
| EQU018 | Vibrador eléctrico o a gasolina | Día | 1 | 58310 | 0.2 | 11662
ENSAYOS | ESY001 | Ensayo resistencia concretos | Un | 0.5 | 12852 | 0 | 6426
1-04-09 |  | Viga de enlace de zapatas en concreto de 24,5 Mpa, no incluye refuerzo | M3 |  | 1047512
MAT | MAT,039 | Antisol blanco o similar | Kg | 2.5 | 13045 | 1.03 | 33590.875
ÍTEMS | G-01-05 | Concreto de 24,5 Mpa (Producción) | M3 | 1 | 533927 | 1.05 | 560623.35
M. O. | MOB005 | Cuadrilla A 1 Of + 4 Ay (jornal + prestaciones) | Día | 1 | 514339 | 0.76923 | 395645.3846
EQUIPO | EQU002 | Herramienta menor (% mano obra) | %MO | 0.1 | 395645.3846 | 0 | 39564.5385
| EQU018 | Vibrador eléctrico o a gasolina | Día | 1 | 58310 | 0.2 | 11662
ENSAYOS | ESY001 | Ensayo resistencia concretos | Un | 0.5 | 12852 | 0 | 6426
1-04-10 |  | Viga apoyada concreto 20,7 Mpa (3000 PSI), no incluye refuerzo | M3 |  | 903083
MATERIALES | MAT,012 | ACPM | Gl | 0.4 | 10959 | 0 | 4383.6
| MAT,039 | Antisol blanco o similar | Kg | 2.5 | 13045 | 1.03 | 33590.875
| MAT,116 | Cuartón de sajo 2" x 4" x 2,9 m | M | 15 | 6534 | 0.33333 | 32670
| MAT,222 | Listón sajo de 5 x 3 cm x 2,5 m (varilla) | M | 12 | 4704 | 0.33333 | 18816
| MAT,333 | Puntilla (Promedio) | Lb | 3 | 5650 | 0 | 16950
| MAT,368 | Tabla para formaleta de 1" x 10" x 2,9 m | M | 24 | 10991 | 0.33333 | 87928
ÍTEMS | G-01-04 | Concreto de 20,7 Mpa (Producción) | M3 | 1 | 482282 | 1.05 | 506396.1
M. O. | MOB014 | Cuadrilla D 2 Of + 4 Ay (jornal + prestaciones) | Día | 1 | 673962 | 0.25641 | 172810.7692
EQUIPO | EQU002 | Herramienta menor (% mano obra) | %MO | 0.1 | 172810.7692 | 0 | 17281.0769
| EQU018 | Vibrador eléctrico o a gasolina | Día | 1 | 58310 | 0.1 | 5831
ENSAYOS | ESY001 | Ensayo resistencia concretos | Un | 0.5 | 12852 | 0 | 6426
1-04-11 |  | Placa de contrapiso en concreto de 20,7 Mpa e = 0,07 m | M2 |  | 69983
MAT | MAT,012 | ACPM | Gl | 0.05 | 10959 | 1.05 | 575.3475
| MAT,039 | Antisol blanco o similar | Kg | 0.2 | 13045 | 1.03 | 2687.27
| MAT,333 | Puntilla (Promedio) | Lb | 0.03 | 5650 | 0 | 169.5
| MAT,368 | Tabla para formaleta de 1" x 10" x 2,9 m | M | 1 | 10991 | 0.2 | 2198.2
| MAT,487 | Varillón de sajo 3 x 3 cm | M | 2 | 1540 | 0.2 | 616
ÍTEMS | G-01-04 | Concreto de 20,7 Mpa (Producción) | M3 | 0.07 | 482282 | 1.05 | 35447.727
M. O. | MOB005 | Cuadrilla A 1 Of + 4 Ay (jornal + prestaciones) | Día | 1 | 514339 | 0.05 | 25716.95
EQUIPO | EQU002 | Herramienta menor (% mano obra) | %MO | 0.1 | 25716.95 | 0 | 2571.695
1-04-12 |  | Placa de contrapiso en concreto de 20,7 Mpa e = 0,10 m | M2 |  | 94084
MAT | MAT,012 | ACPM | Gl | 0.05 | 10959 | 1.05 | 575.3475
| MAT,039 | Antisol blanco o similar | Kg | 0.2 | 13045 | 1.03 | 2687.27
| MAT,333 | Puntilla (Promedio) | Lb | 0.07 | 5650 | 0 | 395.5
| MAT,368 | Tabla para formaleta de 1" x 10" x 2,9 m | M | 2 | 10991 | 0.33333 | 7327.3333
| MAT,487 | Varillón de sajo 3 x 3 cm | M | 2 | 1540 | 0.33333 | 1026.6667
ÍTEMS | G-01-04 | Concreto de 20,7 Mpa (Producción) | M3 | 0.1 | 482282 | 1.05 | 50639.61
M. O. | MOB005 | Cuadrilla A 1 Of + 4 Ay (jornal + prestaciones) | Día | 1 | 514339 | 0.055556 | 28574.3889
EQUIPO | EQU002 | Herramienta menor (% mano obra) | %MO | 0.1 | 28574.3889 | 0 | 2857.4389
1-04-13 |  | Placa de contrapiso en concreto de 17,2 Mpa e = 0,07 m | M2 |  | 70091
MAT | MAT,012 | ACPM | Gl | 0.05 | 10959 | 1.05 | 575.3475
| MAT,039 | Antisol blanco o similar | Kg | 0.2 | 13045 | 1.03 | 2687.27
| MAT,333 | Puntilla (Promedio) | Lb | 0.05 | 5650 | 0 | 282.5
| MAT,368 | Tabla para formaleta de 1" x 10" x 2,9 m | M | 1 | 10991 | 0.33333 | 3663.6667
| MAT,487 | Varillón de sajo 3 x 3 cm | M | 2 | 1540 | 0.33333 | 1026.6667
ÍTEMS | G-01-03 | Concreto de 17,2 Mpa (Producción) | M3 | 0.07 | 456694 | 1.05 | 33567.009
M. O. | MOB005 | Cuadrilla A 1 Of + 4 Ay (jornal + prestaciones) | Día | 1 | 514339 | 0.05 | 25716.95
EQUIPO | EQU002 | Herramienta menor (% mano obra) | %MO | 0.1 | 25716.95 | 0 | 2571.695
1-04-14 |  | Columna en concreto de 20,7 (3000 PSI) Mpa sección < 1600 cm2, no incluye refuerzo | M3 |  | 1299051
MATERIALES | MAT,012 | ACPM | Gl | 0.6 | 10959 | 0 | 6575.4
| MAT,039 | Antisol blanco o similar | Kg | 3 | 13045 | 1.03 | 40309.05
| MAT,116 | Cuartón de sajo 2" x 4" x 2,9 m | M | 28 | 6534 | 0.33333 | 60984
| MAT,333 | Puntilla (Promedio) | Lb | 1.5 | 5650 | 0 | 8475
| MAT,368 | Tabla para formaleta de 1" x 10" x 2,9 m | M | 50 | 10991 | 0.33333 | 183183.3333
| MAT,487 | Varillón de sajo 3 x 3 cm | M | 10 | 1540 | 0.33333 | 5133.3333
ÍTEMS | G-01-04 | Concreto de 20,7 Mpa (Producción) | M3 | 1 | 482282 | 1.05 | 506396.1
M. O. | MOB014 | Cuadrilla D 2 Of + 4 Ay (jornal + prestaciones) | Día | 1 | 673962 | 0.58824 | 396448.2353
EQUIPO | EQU006 | Andamio certificado (% mano obra) | %MO | 0.1 | 396448.2353 | 0 | 39644.8235
| EQU002 | Herramienta menor (% mano obra) | %MO | 0.1 | 396448.2353 | 0 | 39644.8235
| EQU018 | Vibrador eléctrico o a gasolina | Día | 1 | 58310 | 0.1 | 5831
ENSAYOS | ESY001 | Ensayo resistencia concretos | Un | 0.5 | 12852 | 0 | 6426
1-04-15 |  | Columna en concreto de 20,7 Mpa (3000 PSI) sección entre 1601 cm2 y 2500 cm2 | M3 |  | 1227190
MATERIALES | MAT,012 | ACPM | Gl | 0.5 | 10959 | 0 | 5479.5
| MAT,039 | Antisol blanco o similar | Kg | 2.5 | 13045 | 1.03 | 33590.875
| MAT,116 | Cuartón de sajo 2" x 4" x 2,9 m | M | 23 | 6534 | 0.33333 | 50094
| MAT,333 | Puntilla (Promedio) | Lb | 2 | 5650 | 0 | 11300
| MAT,368 | Tabla para formaleta de 1" x 10" x 2,9 m | M | 35 | 10991 | 0.33333 | 128228.3333
| MAT,487 | Varillón de sajo 3 x 3 cm | M | 8 | 1540 | 0.33333 | 4106.6667
ÍTEMS | G-01-04 | Concreto de 20,7 Mpa (Producción) | M3 | 1 | 482282 | 1.05 | 506396.1
M. O. | MOB014 | Cuadrilla D 2 Of + 4 Ay (jornal + prestaciones) | Día | 1 | 673962 | 0.58824 | 396448.2353
EQUIPO | EQU006 | Andamio certificado (% mano obra) | %MO | 0.1 | 396448.2353 | 0 | 39644.8235
| EQU002 | Herramienta menor (% mano obra) | %MO | 0.1 | 396448.2353 | 0 | 39644.8235
| EQU018 | Vibrador eléctrico o a gasolina | Día | 1 | 58310 | 0.1 | 5831
ENSAYOS | ESY001 | Ensayo resistencia concretos | Un | 0.5 | 12852 | 0 | 6426
1-04-16 |  | Columna de amarre en concreto de 20,7 Mpa (3000 PSI) de 0,10 x 0,15 m, incluye refuerzo | M |  | 92518
MAT | MAT,012 | ACPM | Gl | 0.05 | 10959 | 0 | 547.95
| MAT,039 | Antisol blanco o similar | Kg | 0.1 | 13045 | 1.03 | 1343.635
| MAT,333 | Puntilla (Promedio) | Lb | 0.25 | 5650 | 0 | 1412.5
| MAT,368 | Tabla para formaleta de 1" x 10" x 2,9 m | M | 1 | 10991 | 0.33333 | 3663.6667
| MAT,487 | Varillón de sajo 3 x 3 cm | M | 2 | 1540 | 0.33333 | 1026.6667
ÍTEMS | G-02-01 | Acero Fy = 37.000 PSI d ≤ 1/4" | Kg | 4 | 6882 | 0 | 27528
| G-02-02 | Acero Fy = 60.000 PSI d > 1/4" | Kg | 2.3 | 7440 | 0 | 17112
| G-01-04 | Concreto de 20,7 Mpa (Producción) | M3 | 0.015 | 482282 | 1.05 | 7595.9415
M. O. | MOB017 | Cuadrilla G 1 Of + 2 Ay (jornal + prestaciones) | Día | 1 | 336981 | 0.08 | 26958.48
EQUIPO | EQU006 | Andamio certificado (% mano obra) | %MO | 0.05 | 26958.48 | 0 | 1347.924
| EQU002 | Herramienta menor (% mano obra) | %MO | 0.1 | 26958.48 | 0 | 2695.848
ENSAYOS | ESY001 | Ensayo resistencia concretos | Un | 0.1 | 12852 | 0 | 1285.2
1-04-17 |  | Columna de amarre en concreto de 20,7 Mpa (3000 PSI) de 0,10 x 0,20 m, incluye refuerzo | M |  | 95050
MAT | MAT,012 | ACPM | Gl | 0.05 | 10959 | 0 | 547.95
| MAT,039 | Antisol blanco o similar | Kg | 0.1 | 13045 | 1.03 | 1343.635
| MAT,333 | Puntilla (Promedio) | Lb | 0.25 | 5650 | 0 | 1412.5
| MAT,368 | Tabla para formaleta de 1" x 10" x 2,9 m | M | 1 | 10991 | 0.33333 | 3663.6667
| MAT,487 | Varillón de sajo 3 x 3 cm | M | 2 | 1540 | 0.33333 | 1026.6667
ÍTEMS | G-02-01 | Acero Fy = 37.000 PSI d ≤ 1/4" | Kg | 4 | 6882 | 0 | 27528
| G-02-02 | Acero Fy = 60.000 PSI d > 1/4" | Kg | 2.3 | 7440 | 0 | 17112
| G-01-04 | Concreto de 20,7 Mpa (Producción) | M3 | 0.02 | 482282 | 1.05 | 10127.922
M. O. | MOB017 | Cuadrilla G 1 Of + 2 Ay (jornal + prestaciones) | Día | 1 | 336981 | 0.08 | 26958.48
EQUIPO | EQU006 | Andamio certificado (% mano obra) | %MO | 0.05 | 26958.48 | 0 | 1347.924
| EQU002 | Herramienta menor (% mano obra) | %MO | 0.1 | 26958.48 | 0 | 2695.848
ENSAYOS | ESY001 | Ensayo resistencia concretos | Un | 0.1 | 12852 | 0 | 1285.2
1-04-18 |  | Columna de amarre en concreto de 20,7 Mpa (3000 PSI) de 0,15 x 0,15 m, incluye refuerzo | M |  | 99329
MAT | MAT,012 | ACPM | Gl | 0.05 | 10959 | 0 | 547.95
| MAT,039 | Antisol blanco o similar | Kg | 0.1 | 13045 | 1.03 | 1343.635
| MAT,333 | Puntilla (Promedio) | Lb | 0.25 | 5650 | 0 | 1412.5
| MAT,368 | Tabla para formaleta de 1" x 10" x 2,9 m | M | 1 | 10991 | 0.33333 | 3663.6667
| MAT,487 | Varillón de sajo 3 x 3 cm | M | 2 | 1540 | 0.33333 | 1026.6667
ÍTEMS | G-02-02 | Acero Fy = 60.000 PSI d > 1/4" | Kg | 4 | 7440 | 0 | 29760
| G-02-01 | Acero Fy = 37.000 PSI d ≤ 1/4" | Kg | 2.6 | 6882 | 0 | 17893.2
| G-01-04 | Concreto de 20,7 Mpa (Producción) | M3 | 0.0225 | 482282 | 1.05 | 11393.9123
M. O. | MOB017 | Cuadrilla G 1 Of + 2 Ay (jornal + prestaciones) | Día | 1 | 336981 | 0.08 | 26958.48
EQUIPO | EQU006 | Andamio certificado (% mano obra) | %MO | 0.05 | 26958.48 | 0 | 1347.924
| EQU002 | Herramienta menor (% mano obra) | %MO | 0.1 | 26958.48 | 0 | 2695.848
ENSAYOS | ESY001 | Ensayo resistencia concretos | Un | 0.1 | 12852 | 0 | 1285.2
1-04-19 |  | Columna de amarre en concreto de 20,7 Mpa (3000 PSI) de 0,15 x 0,20 m, incluye refuerzo | M |  | 115907
MAT | MAT,012 | ACPM | Gl | 0.05 | 10959 | 0 | 547.95
| MAT,039 | Antisol blanco o similar | Kg | 0.1 | 13045 | 1.03 | 1343.635
| MAT,333 | Puntilla (Promedio) | Lb | 0.25 | 5650 | 0 | 1412.5
| MAT,368 | Tabla para formaleta de 1" x 10" x 2,9 m | M | 4 | 10991 | 0.33333 | 14654.6667
| MAT,487 | Varillón de sajo 3 x 3 cm | M | 2 | 1540 | 0.33333 | 1026.6667
ÍTEMS | G-02-02 | Acero Fy = 60.000 PSI d > 1/4" | Kg | 4 | 7440 | 0 | 29760
| G-02-01 | Acero Fy = 37.000 PSI d ≤ 1/4" | Kg | 2.86 | 6882 | 0 | 19682.52
| G-01-04 | Concreto de 20,7 Mpa (Producción) | M3 | 0.03 | 482282 | 1.05 | 15191.883
M. O. | MOB017 | Cuadrilla G 1 Of + 2 Ay (jornal + prestaciones) | Día | 1 | 336981 | 0.08 | 26958.48
EQUIPO | EQU006 | Andamio certificado (% mano obra) | %MO | 0.05 | 26958.48 | 0 | 1347.924
| EQU002 | Herramienta menor (% mano obra) | %MO | 0.1 | 26958.48 | 0 | 2695.848
ENSAYOS | ESY001 | Ensayo resistencia concretos | Un | 0.1 | 12852 | 0 | 1285.2
1-04-20 |  | Columna circular en concreto visto de 20,7 Mpa (3000 PSI) d = 0,45 m, no incluye acero | M3 |  | 1702291
MATERIALES | MAT,012 | ACPM | Gl | 0.6 | 10959 | 0 | 6575.4
| MAT,039 | Antisol blanco o similar | Kg | 2.5 | 13045 | 1.03 | 33590.875
| MAT,116 | Cuartón de sajo 2" x 4" x 2,9 m | M | 12 | 6534 | 0.33333 | 26136
| MAT,176 | Guadua basa longitud promedio = 5 m | Un | 8 | 5250 | 0.33333 | 14000
| MAT,222 | Listón sajo de 5 x 3 cm x 2,5 m (varilla) | M | 25 | 4704 | 0.33333 | 39200
| MAT,333 | Puntilla (Promedio) | Lb | 4 | 5650 | 0 | 22600
| MAT,368 | Tabla para formaleta de 1" x 10" x 2,9 m | M | 36 | 10991 | 0.33333 | 131892
| MAT,375 | Tablilla fina para piso (chanú) | M2 | 9 | 87921 | 0.33333 | 263763
ÍTEMS | G-01-04 | Concreto de 20,7 Mpa (Producción) | M3 | 1 | 482282 | 1.05 | 506396.1
M. O. | MOB014 | Cuadrilla D 2 Of + 4 Ay (jornal + prestaciones) | Día | 1 | 673962 | 0.83333 | 561635
EQUIPO | EQU006 | Andamio certificado (% mano obra) | %MO | 0.05 | 561635 | 0 | 28081.75
| EQU002 | Herramienta menor (% mano obra) | %MO | 0.1 | 561635 | 0 | 56163.5
| EQU018 | Vibrador eléctrico o a gasolina | Día | 1 | 58310 | 0.1 | 5831
ENSAYOS | ESY001 | Ensayo resistencia concretos | Un | 0.5 | 12852 | 0 | 6426
1-04-21 |  | Columna circular en concreto visto de 20,7 Mpa (3000 PSI) d = 0,65 m, no incluye acero | M3 |  | 1741128
MATERIALES | MAT,012 | ACPM | Gl | 0.6 | 10959 | 0 | 6575.4
| MAT,039 | Antisol blanco o similar | Kg | 2.5 | 13045 | 1.03 | 33590.875
| MAT,116 | Cuartón de sajo 2" x 4" x 2,9 m | M | 6 | 6534 | 0.33333 | 13068
| MAT,176 | Guadua basa longitud promedio = 5 m | Un | 4 | 5250 | 0.33333 | 7000
| MAT,222 | Listón sajo de 5 x 3 cm x 2,5 m (varilla) | M | 12 | 4704 | 0.33333 | 18816
| MAT,333 | Puntilla (Promedio) | Lb | 2 | 5650 | 0 | 11300
| MAT,368 | Tabla para formaleta de 1" x 10" x 2,9 m | M | 25 | 10991 | 0.33333 | 91591.6667
| MAT,375 | Tablilla fina para piso (chanú) | M2 | 6.12 | 87921 | 0.33333 | 179358.84
ÍTEMS | G-01-04 | Concreto de 20,7 Mpa (Producción) | M3 | 1 | 482282 | 1.05 | 506396.1
M. O. | MOB014 | Cuadrilla D 2 Of + 4 Ay (jornal + prestaciones) | Día | 1 | 673962 | 1.1111 | 748846.6667
EQUIPO | EQU006 | Andamio certificado (% mano obra) | %MO | 0.05 | 748846.6667 | 0 | 37442.3333
| EQU002 | Herramienta menor (% mano obra) | %MO | 0.1 | 748846.6667 | 0 | 74884.6667
| EQU018 | Vibrador eléctrico o a gasolina | Día | 1 | 58310 | 0.1 | 5831
ENSAYOS | ESY001 | Ensayo resistencia concretos | Un | 0.5 | 12852 | 0 | 6426
1-04-22 |  | Escalera en concreto de 20,7 Mpa (3000 PSI) sobre terreno e = 0,12 m, incluye malla | M2 |  | 215846
MATERIALES | MAT,012 | ACPM | Gl | 0.05 | 10959 | 0 | 547.95
| MAT,039 | Antisol blanco o similar | Kg | 0.2 | 13045 | 1.03 | 2687.27
| MAT,235 | Malla electrosoldada ojo 0,15 x 0,15 m 6,00 x 2,35 m de 5 mm | M2 | 1 | 13864 | 1.05 | 14557.2
| MAT,333 | Puntilla (Promedio) | Lb | 0.2 | 5650 | 0 | 1130
| MAT,368 | Tabla para formaleta de 1" x 10" x 2,9 m | M | 5 | 10991 | 0.33333 | 18318.3333
| MAT,487 | Varillón de sajo 3 x 3 cm | M | 3 | 1540 | 0.33333 | 1540
ÍTEMS | G-01-04 | Concreto de 20,7 Mpa (Producción) | M3 | 0.21 | 482282 | 1.05 | 106343.181
M. O. | MOB005 | Cuadrilla A 1 Of + 4 Ay (jornal + prestaciones) | Día | 1 | 514339 | 0.125 | 64292.375
EQUIPO | EQU002 | Herramienta menor (% mano obra) | %MO | 0.1 | 64292.375 | 0 | 6429.2375
1-04-23 |  | Escalera en concreto 20,7 Mpa (3000 PSI) aéreas e = 0,15 m, incluye malla, no incluye refuerzo | M2 |  | 342104
MATERIALES | MAT,012 | ACPM | Gl | 0.05 | 10959 | 0 | 547.95
| MAT,039 | Antisol blanco o similar | Kg | 0.2 | 13045 | 1.03 | 2687.27
| MAT,235 | Malla electrosoldada ojo 0,15 x 0,15 m 6,00 x 2,35 m de 5 mm | M2 | 1 | 13864 | 1.05 | 14557.2
| MAT,333 | Puntilla (Promedio) | Lb | 0.2 | 5650 | 0 | 1130
| MAT,368 | Tabla para formaleta de 1" x 10" x 2,9 m | M | 10 | 10991 | 0.33333 | 36636.6667
| MAT,487 | Varillón de sajo 3 x 3 cm | M | 3 | 1540 | 0.33333 | 1540
ÍTEMS | G-01-04 | Concreto de 20,7 Mpa (Producción) | M3 | 0.24 | 482282 | 1.05 | 121535.064
| 1-01-24 | Formaleta placa (Básico) | M2 | 1 | 60474 | 0.33333 | 20158
M. O. | MOB005 | Cuadrilla A 1 Of + 4 Ay (jornal + prestaciones) | Día | 1 | 514339 | 0.25 | 128584.75
EQUIPO | EQU002 | Herramienta menor (% mano obra) | %MO | 0.1 | 128584.75 | 0 | 12858.475
| EQU018 | Vibrador eléctrico o a gasolina | Día | 1 | 58310 | 0.01 | 583.1
ENSAYOS | ESY001 | Ensayo resistencia concretos | Un | 0.1 | 12852 | 0 | 1285.2
1-04-24 |  | Placa maciza en concreto de 20,7 Mpa (3000 PSI) e = 0,10 m, no incluye refuerzo | M2 |  | 132478
MAT | MAT,012 | ACPM | Gl | 0.05 | 10959 | 0 | 547.95
| MAT,039 | Antisol blanco o similar | Kg | 0.2 | 13045 | 1.03 | 2687.27
ÍTEMS | G-01-04 | Concreto de 20,7 Mpa (Producción) | M3 | 0.1 | 482282 | 1.05 | 50639.61
| 1-01-24 | Formaleta placa (Básico) | M2 | 1 | 60474 | 0.33333 | 20158
M. O. | MOB005 | Cuadrilla A 1 Of + 4 Ay (jornal + prestaciones) | Día | 1 | 514339 | 0.1 | 51433.9
EQUIPO | EQU002 | Herramienta menor (% mano obra) | %MO | 0.1 | 51433.9 | 0 | 5143.39
| EQU018 | Vibrador eléctrico o a gasolina | Día | 1 | 58310 | 0.01 | 583.1
ENSAYOS | ESY001 | Ensayo resistencia concretos | Un | 0.1 | 12852 | 0 | 1285.2
1-04-25 |  | Placa maciza en concreto de 20,7 Mpa (3000 PSI) e = 0,15 m, no incluye refuerzo | M2 |  | 157798
MAT | MAT,012 | ACPM | Gl | 0.05 | 10959 | 0 | 547.95
| MAT,039 | Antisol blanco o similar | Kg | 0.2 | 13045 | 1.03 | 2687.27
ÍTEMS | G-01-04 | Concreto de 20,7 Mpa (Producción) | M3 | 0.15 | 482282 | 1.05 | 75959.415
| 1-01-24 | Formaleta placa (Básico) | M2 | 1 | 60474 | 0.33333 | 20158
M. O. | MOB005 | Cuadrilla A 1 Of + 4 Ay (jornal + prestaciones) | Día | 1 | 514339 | 0.1 | 51433.9
EQUIPO | EQU002 | Herramienta menor (% mano obra) | %MO | 0.1 | 51433.9 | 0 | 5143.39
| EQU018 | Vibrador eléctrico o a gasolina | Día | 1 | 58310 | 0.01 | 583.1
ENSAYOS | ESY001 | Ensayo resistencia concretos | Un | 0.1 | 12852 | 0 | 1285.2
1-04-26 |  | Placa maciza en concreto de 20,7 Mpa (3000 PSI) e = 0,20 m, no incluye refuerzo | M2 |  | 201240
MAT | MAT,012 | ACPM | Gl | 0.05 | 10959 | 0 | 547.95
| MAT,039 | Antisol blanco o similar | Kg | 0.2 | 13045 | 1.03 | 2687.27
ÍTEMS | G-01-04 | Concreto de 20,7 Mpa (Producción) | M3 | 0.2 | 482282 | 1.05 | 101279.22
| 1-01-24 | Formaleta placa (básico) | M2 | 1 | 60474 | 0.333 | 20137.842
M. O. | MOB014 | Cuadrilla D 2 Of + 4 Ay (jornal + prestaciones) | Día | 1 | 673962 | 0.1 | 67396.2
EQUIPO | EQU002 | Herramienta menor (% mano obra) | %MO | 0.1 | 67396.2 | 0 | 6739.62
| EQU018 | Vibrador eléctrico o a gasolina | Día | 1 | 58310 | 0.02 | 1166.2
ENSAYOS | ESY001 | Ensayo resistencia concretos | Un | 0.1 | 12852 | 0 | 1285.2
1-04-27 |  | Placa aligerada en concreto de 20,7 Mpa (3000 PSI) e = 0,20 m, incluye malla electrosoldada, casetón perdido de icopor, no incluye refuerzo | M2 |  | 110847
MATERIALES | MAT,012 | ACPM | Gl | 0.05 | 10959 | 0 | 547.95
| MAT,039 | Antisol blanco o similar | Kg | 0.2 | 13045 | 1.03 | 2687.27
| MAT,520 | Casetón perdido icopor 50/50 de 1 x 1 x 0.20 m | M2 | 1.54 | 19990 | 0 | 30784.6
| MAT,333 | Puntilla (Promedio) | Lb | 0.1 | 5650 | 0 | 565
| MAT,368 | Tabla para formaleta de 1" x 10" x 2,9 m | M | 1 | 10991 | 0.25 | 2747.75
| MAT,487 | Varillón de sajo 3 x 3 cm | M | 3 | 1540 | 0.25 | 1155
ÍTEMS | G-01-04 | Concreto de 20,7 Mpa (Producción) | M3 | 0.1 | 482282 | 1.03 | 49675.046
| 1-01-24 | Formaleta placa (Básico) | M2 | 1 | 60474 | 0.12 | 7256.88
| G-02-03 | Malla electrosoldada M-188 Φ 6.00 mm c/0.15 m en ambos sentidos (incluye alambre negro, colocación y traslapo) | M2 | 1 | 20691.8333 | 0.12 | 2483.02
M. O. | MOB005 | Cuadrilla A 1 Of + 4 Ay (jornal + prestaciones) | Día | 1 | 514339 | 0.016667 | 8572.3167
EQUIPO | EQU002 | Herramienta menor (% mano obra) | %MO | 0.18 | 8572.3167 | 0 | 1543.017
| EQU007 | Taco metálico de 2 - > 3 m | Día | 2 | 286 | 0 | 572
| EQU018 | Vibrador eléctrico o a gasolina | Día | 1 | 58310 | 0.016667 | 971.8333
ENSAYOS | ESY001 | Ensayo resistencia concretos | Un | 0.1 | 12852 | 0 | 1285.2
1-04-28 |  | Placa aligerada en concreto de 20,7 Mpa (3000 PSI) e = 0,30 m, incluye electrosoldada, casetón perdido de poliestireno, no incluye refuerzo | M2 |  | 150067
MATERIALES | MAT,012 | ACPM | Gl | 0.05 | 10959 | 0 | 547.95
| MAT,039 | Antisol blanco o similar | Kg | 0.2 | 13045 | 1.03 | 2687.27
| MAT,525 | Casetón o bovedilla perdido de poliestireno de 1 x 1 x 0,30 m | M2 | 1.5 | 29985 | 0 | 44977.5
| MAT,333 | Puntilla (Promedio) | Lb | 0.12 | 5650 | 0 | 678
| MAT,368 | Tabla para formaleta de 1" x 10" x 2,9 m | M | 1 | 10991 | 0.25 | 2747.75
| MAT,487 | Varillón de sajo 3 x 3 cm | M | 3.2 | 1540 | 0.25 | 1232
ÍTEMS | G-01-04 | Concreto de 20,7 Mpa (Producción) | M3 | 0.15 | 482282 | 1.03 | 74512.569
| 1-01-24 | Formaleta placa (Básico) | M2 | 1 | 60474 | 0.12 | 7256.88
| G-02-03 | Malla electrosoldada M-188 Φ 6.00 mm c/0.15 m en ambos sentidos (incluye alambre negro, colocación y traslapo) | M2 | 1 | 20691.8333 | 0.12 | 2483.02
M. O. | MOB005 | Cuadrilla A 1 Of + 4 Ay (jornal + prestaciones) | Día | 1 | 514339 | 0.016667 | 8572.3167
EQUIPO | EQU002 | Herramienta menor (% mano obra) | %MO | 0.18 | 8572.3167 | 0 | 1543.017
| EQU007 | Taco metálico de 2 - > 3 m | Día | 2 | 286 | 0 | 572
| EQU018 | Vibrador eléctrico o a gasolina | Día | 1 | 58310 | 0.016667 | 971.8333
ENSAYOS | ESY001 | Ensayo resistencia concretos | Un | 0.1 | 12852 | 0 | 1285.2
1-04-29 |  | Placa aligerada en concreto de 20,7 Mpa (3000 PSI) e = 0,35 m, incluye electrosoldada, casetón perdido de poliestireno, no incluye refuerzo | M2 |  | 181339
MATERIALES | MAT,012 | ACPM | Gl | 0.05 | 10959 | 0 | 547.95
| MAT,039 | Antisol blanco o similar | Kg | 0.2 | 13045 | 1.03 | 2687.27
| MAT,546 | Casetón o bovedilla perdido de poliestireno de 1 x 1 x 0,35 m | M2 | 1.75 | 34983 | 0 | 61220.25
| MAT,333 | Puntilla (Promedio) | Lb | 0.14 | 5650 | 0 | 791
| MAT,368 | Tabla para formaleta de 1" x 10" x 2,9 m | M | 1.5 | 10991 | 0.25 | 4121.625
| MAT,487 | Varillón de sajo 3 x 3 cm | M | 3.5 | 1540 | 0.25 | 1347.5
ÍTEMS | G-01-04 | Concreto de 20,7 Mpa (Producción) | M3 | 0.175 | 482282 | 1.03 | 86931.3305
| 1-01-24 | Formaleta placa (Básico) | M2 | 1 | 60474 | 0.12 | 7256.88
| G-02-03 | Malla electrosoldada M-188 Φ 6.00 mm c/0.15 m en ambos sentidos (incluye alambre negro, colocación y traslapo) | M2 | 1 | 20691.8333 | 0.12 | 2483.02
M. O. | MOB005 | Cuadrilla A 1 Of + 4 Ay (jornal + prestaciones) | Día | 1 | 514339 | 0.018182 | 9351.6182
EQUIPO | EQU002 | Herramienta menor (% mano obra) | %MO | 0.18 | 9351.6182 | 0 | 1683.2913
| EQU007 | Taco metálico de 2 - > 3 m | Día | 2 | 286 | 0 | 572
| EQU018 | Vibrador eléctrico o a gasolina | Día | 1 | 58310 | 0.018182 | 1060.1818
ENSAYOS | ESY001 | Ensayo resistencia concretos | Un | 0.1 | 12852 | 0 | 1285.2
1-04-30 |  | Placa aligerada en concreto de 20,7 Mpa (3000 PSI) e = 0,40 m, incluye electrosoldada, casetón perdido de poliestireno, no incluye refuerzo | M2 |  | 212611
MATERIALES | MAT,012 | ACPM | Gl | 0.05 | 10959 | 0 | 547.95
| MAT,039 | Antisol blanco o similar | Kg | 0.2 | 13045 | 1.03 | 2687.27
| MAT,547 | Casetón o bovedilla perdido de poliestireno de 1 x 1 x 0,40 m | M2 | 2 | 39980 | 0 | 79960
| MAT,333 | Puntilla (Promedio) | Lb | 0.16 | 5650 | 0 | 904
| MAT,368 | Tabla para formaleta de 1" x 10" x 2,9 m | M | 1.5 | 10991 | 0.25 | 4121.625
| MAT,487 | Varillón de sajo 3 x 3 cm | M | 3.5 | 1540 | 0.25 | 1347.5
ÍTEMS | G-01-04 | Concreto de 20,7 Mpa (Producción) | M3 | 0.2 | 482282 | 1.03 | 99350.092
| 1-01-24 | Formaleta placa (Básico) | M2 | 1 | 60474 | 0.12 | 7256.88
| G-02-03 | Malla electrosoldada M-188 Φ 6.00 mm c/0.15 m en ambos sentidos (incluye alambre negro, colocación y traslapo) | M2 | 1 | 20691.8333 | 0.12 | 2483.02
M. O. | MOB005 | Cuadrilla A 1 Of + 4 Ay (jornal + prestaciones) | Día | 1 | 514339 | 0.018182 | 9351.6182
EQUIPO | EQU002 | Herramienta menor (% mano obra) | %MO | 0.18 | 9351.6182 | 0 | 1683.2913
| EQU007 | Taco metálico de 2 - > 3 m | Día | 2 | 286 | 0 | 572
| EQU018 | Vibrador eléctrico o a gasolina | Día | 1 | 58310 | 0.018182 | 1060.1818
ENSAYOS | ESY001 | Ensayo resistencia concretos | Un | 0.1 | 12852 | 0 | 1285.2
1-04-31 |  | Placa steeldeck en concreto de 20,7 Mpa (3000 PSI) de e = 0,10 m, incluye malla electrosoldada | M2 |  | 162652
MAT | MAT,039 | Antisol blanco o similar | Kg | 0.2 | 13045 | 1.03 | 2687.27
| MAT,235 | Malla electrosoldada ojo 0,15 x 0,15 m 6,00 x 2,35 m de 5 mm | M2 | 1 | 13864 | 1.1 | 15250.4
| MAT,500 | Steeldeck, C 22 0,94 x 5,60 m e = 0,75 mm, perfil e = 1,5 mm 90 x 130 mm l = 6 m | M2 | 1 | 61431 | 0 | 61431
ÍTEMS | G-01-04 | Concreto de 20,7 Mpa (Producción) | M3 | 0.062 | 482282 | 1.05 | 31396.5582
M. O. | MOB005 | Cuadrilla A 1 Of + 4 Ay (jornal + prestaciones) | Día | 1 | 514339 | 0.083333 | 42861.5833
EQUIPO | EQU002 | Herramienta menor (% mano obra) | %MO | 0.1 | 42861.5833 | 0 | 4286.1583
| EQU007 | Taco metálico de 2 - > 3 m | Día | 4 | 286 | 2 | 2288
| EQU018 | Vibrador eléctrico o a gasolina | Día | 1 | 58310 | 0.02 | 1166.2
ENSAYOS | ESY001 | Ensayo resistencia concretos | Un | 0.1 | 12852 | 0 | 1285.2
1-04-32 |  | Viga aérea en concreto de 20,7 Mpa (3000 PSI), no incluye acero | M3 |  | 1083660
MATERIALES | MAT,012 | ACPM | Gl | 0.6 | 10959 | 0 | 6575.4
| MAT,039 | Antisol blanco o similar | Kg | 2.5 | 13045 | 1.03 | 33590.875
| MAT,116 | Cuartón de sajo 2" x 4" x 2,9 m | M | 22 | 6534 | 0.2 | 28749.6
| MAT,222 | Listón sajo de 5 x 3 cm x 2,5 m (varilla) | M | 22 | 4704 | 0.2 | 20697.6
| MAT,333 | Puntilla (Promedio) | Lb | 4 | 5650 | 0 | 22600
| MAT,368 | Tabla para formaleta de 1" x 10" x 2,9 m | M | 38 | 10991 | 0.2 | 83531.6
ÍTEMS | G-01-04 | Concreto de 20,7 Mpa (Producción) | M3 | 1 | 482282 | 1.05 | 506396.1
M. O. | MOB014 | Cuadrilla D 2 Of + 4 Ay (jornal + prestaciones) | Día | 1 | 673962 | 0.4 | 269584.8
EQUIPO | EQU006 | Andamio certificado (% mano obra) | %MO | 0.1 | 269584.8 | 0 | 26958.48
| EQU002 | Herramienta menor (% mano obra) | %MO | 0.1 | 269584.8 | 0 | 26958.48
| EQU018 | Vibrador eléctrico o a gasolina | Día | 1 | 58310 | 0.1 | 5831
| EQU007 | Taco metálico de 2 - > 3 m | Día | 16 | 286 | 10 | 45760
ENSAYOS | ESY001 | Ensayo resistencia concretos | Un | 0.5 | 12852 | 0 | 6426
1-04-33 |  | Viga de amarre en concreto de 20,7 Mpa (3000 PSI) de 0,10 x 0,20 m, incluye refuerzo | M |  | 100633
MATERIALES | MAT,012 | ACPM | Gl | 0.05 | 10959 | 0 | 547.95
| MAT,039 | Antisol blanco o similar | Kg | 0.1 | 13045 | 1.03 | 1343.635
| MAT,222 | Listón sajo de 5 x 3 cm x 2,5 m (varilla) | M | 0.5 | 4704 | 0.2 | 470.4
| MAT,333 | Puntilla (Promedio) | Lb | 0.1 | 5650 | 0 | 565
| MAT,368 | Tabla para formaleta de 1" x 10" x 2,9 m | M | 2 | 10991 | 0.33333 | 7327.3333
| MAT,487 | Varillón de sajo 3 x 3 cm | M | 2 | 1540 | 0.33333 | 1026.6667
ÍTEMS | G-02-02 | Acero Fy = 60.000 PSI d > 1/4" | Kg | 4 | 7440 | 0 | 29760
| G-02-01 | Acero Fy = 37.000 PSI d ≤ 1/4" | Kg | 2.3 | 6882 | 0 | 15828.6
| G-01-04 | Concreto de 20,7 Mpa (Producción) | M3 | 0.02 | 482282 | 1.05 | 10127.922
M. O. | MOB017 | Cuadrilla G 1 Of + 2 Ay (jornal + prestaciones) | Día | 1 | 336981 | 0.08 | 26958.48
EQUIPO | EQU006 | Andamio certificado (% mano obra) | %MO | 0.1 | 26958.48 | 0 | 2695.848
| EQU002 | Herramienta menor (% mano obra) | %MO | 0.1 | 26958.48 | 0 | 2695.848
ENSAYOS | ESY001 | Ensayo resistencia concretos | Un | 0.1 | 12852 | 0 | 1285.2
1-04-34 |  | Viga de amarre en concreto de 20,7 Mpa (3000 PSI) de 0,15 x 0,20 m, incluye refuerzo | M |  | 125642
MATERIALES | MAT,012 | ACPM | Gl | 0.05 | 10959 | 0 | 547.95
| MAT,039 | Antisol blanco o similar | Kg | 0.1 | 13045 | 1.03 | 1343.635
| MAT,222 | Listón sajo de 5 x 3 cm x 2,5 m (varilla) | M | 0.5 | 4704 | 0.2 | 470.4
| MAT,333 | Puntilla (Promedio) | Lb | 0.1 | 5650 | 0 | 565
| MAT,368 | Tabla para formaleta de 1" x 10" x 2,9 m | M | 2 | 10991 | 0.33333 | 7327.3333
| MAT,487 | Varillón de sajo 3 x 3 cm | M | 2 | 1540 | 0.33333 | 1026.6667
ÍTEMS | G-02-02 | Acero Fy = 60.000 PSI | Kg | 4 | 7440 | 0 | 29760
| G-02-01 | Acero Fy = 37.000 PSI d ≤ 1/4" | Kg | 2.86 | 6882 | 0 | 19682.52
| G-01-04 | Concreto de 20,7 Mpa (Producción) | M3 | 0.03 | 482282 | 1.05 | 15191.883
M. O. | MOB017 | Cuadrilla G 1 Of + 2 Ay (jornal + prestaciones) | Día | 1 | 336981 | 0.125 | 42122.625
EQUIPO | EQU006 | Andamio certificado (% mano obra) | %MO | 0.05 | 42122.625 | 0 | 2106.1312
| EQU002 | Herramienta menor (% mano obra) | %MO | 0.1 | 42122.625 | 0 | 4212.2625
ENSAYOS | ESY001 | Ensayo resistencia concretos | Un | 0.1 | 12852 | 0 | 1285.2
1-04-35 |  | Viga cinta en concreto de 20,7 Mpa (3000 PSI) de 0,15 x 0,10 m, incluye refuerzo | M |  | 77953
MATERIALES | MAT,012 | ACPM | Gl | 0.04 | 10959 | 0 | 438.36
| MAT,039 | Antisol blanco o similar | Kg | 0.1 | 13045 | 1.03 | 1343.635
| MAT,333 | Puntilla (Promedio) | Lb | 0.1 | 5650 | 0 | 565
| MAT,368 | Tabla para formaleta de 1" x 10" x 2,9 m | M | 1 | 10991 | 0.33333 | 3663.6667
| MAT,487 | Varillón de sajo 3 x 3 cm | M | 1.5 | 1540 | 0.33333 | 770
ÍTEMS | G-02-01 | Acero Fy = 37.000 PSI d ≤ 1/4" | Kg | 1.2 | 6882 | 0 | 8258.4
| G-02-02 | Acero Fy = 60.000 PSI d > 1/4" | Kg | 2 | 7440 | 0 | 14880
| G-01-04 | Concreto de 20,7 Mpa (Producción) | M3 | 0.015 | 482282 | 1.05 | 7595.9415
M. O. | MOB017 | Cuadrilla G 1 Of + 2 Ay (jornal + prestaciones) | Día | 1 | 336981 | 0.1 | 33698.1
EQUIPO | EQU006 | Andamio certificado (% mano obra) | %MO | 0.1 | 33698.1 | 0 | 3369.81
| EQU002 | Herramienta menor (% mano obra) | %MO | 0.1 | 33698.1 | 0 | 3369.81
1-04-36 |  | Viga canal en concreto impermeabilizado de 20,7 Mpa (3000 PSI) sección < 2.001 cm2, no incluye refuerzo | M |  | 266388
MATERIALES | MAT,012 | ACPM | Gl | 0.05 | 10959 | 0 | 547.95
| MAT,039 | Antisol blanco o similar | Kg | 0.2 | 13045 | 1.03 | 2687.27
| MAT,116 | Cuartón de sajo 2" x 4" x 2,9 m | M | 7 | 6534 | 0.25 | 11434.5
| MAT,333 | Puntilla (Promedio) | Lb | 0.5 | 5650 | 0 | 2825
| MAT,368 | Tabla para formaleta de 1" x 10" x 2,9 m | M | 6 | 10991 | 0.25 | 16486.5
| MAT,487 | Varillón de sajo 3 x 3 cm | M | 7 | 1540 | 0.5 | 5390
ÍTEMS | G-01-07 | Concreto de 20,7 Mpa impermeabilizado (Producción) | M3 | 0.21 | 523640.3625 | 1.05 | 115462.6999
M. O. | MOB017 | Cuadrilla G 1 Of + 2 Ay (jornal + prestaciones) | Día | 1 | 336981 | 0.25 | 84245.25
EQUIPO | EQU006 | Andamio certificado (% mano obra) | %MO | 0.1 | 84245.25 | 0 | 8424.525
| EQU002 | Herramienta menor (% mano obra) | %MO | 0.1 | 84245.25 | 0 | 8424.525
| EQU007 | Taco metálico de 2 - > 3 m | Día | 2 | 286 | 14 | 8008
| EQU018 | Vibrador eléctrico o a gasolina | Día | 1 | 58310 | 0.02 | 1166.2
ENSAYOS | ESY001 | Ensayo resistencia concretos | Un | 0.1 | 12852 | 0 | 1285.2
1-04-37 |  | Dintel en concreto de 20,7 Mpa (3000 PSI) de 0,12 x 0,15 m, incluye refuerzo | M |  | 91636
MAT | MAT,012 | ACPM | Gl | 0.035 | 10959 | 0 | 383.565
| MAT,039 | Antisol blanco o similar | Kg | 0.1 | 13045 | 1.03 | 1343.635
| MAT,333 | Puntilla (Promedio) | Lb | 0.2 | 5650 | 0 | 1130
| MAT,368 | Tabla para formaleta de 1" x 10" x 2,9 m | M | 1.5 | 10991 | 0.25 | 4121.625
| MAT,487 | Varillón de sajo 3 x 3 cm | M | 1 | 1540 | 0.25 | 385
ÍTEMS | G-02-01 | Acero Fy = 37.000 PSI d ≤ 1/4" | Kg | 1.7 | 6882 | 0 | 11699.4
| G-02-02 | Acero Fy = 60.000 PSI d > 1/4" | Kg | 4 | 7440 | 0 | 29760
| G-01-04 | Concreto de 20,7 Mpa (Producción) | M3 | 0.018 | 482282 | 1.05 | 9115.1298
M. O. | MOB017 | Cuadrilla E 1 Of + 2 Ay (jornal + prestaciones) | Día | 1 | 336981 | 0.083333 | 28081.75
EQUIPO | EQU006 | Andamio certificado (% mano obra) | %MO | 0.1 | 28081.75 | 0 | 2808.175
| EQU002 | Herramienta menor (% mano obra) | %MO | 0.1 | 28081.75 | 0 | 2808.175
1-04-38 |  | Alfajía en concreto de 20,7 Mpa (3000 PSI) para remate de muro, incluye refuerzo y corta gotera | M |  | 120453
MAT | MAT,012 | ACPM | Gl | 0.05 | 10959 | 0 | 547.95
| MAT,039 | Antisol blanco o similar | Kg | 0.1 | 13045 | 1.03 | 1343.635
| MAT,333 | Puntilla (Promedio) | Lb | 0.2 | 5650 | 0 | 1130
| MAT,368 | Tabla para formaleta de 1" x 10" x 2,9 m | M | 2 | 10991 | 0.33333 | 7327.3333
| MAT,487 | Varillón de sajo 3 x 3 cm | M | 1 | 1540 | 0.33333 | 513.3333
ÍTEMS | G-02-01 | Acero Fy = 37.000 PSI d ≤ 1/4" | Kg | 1.2 | 6882 | 0 | 8258.4
| G-02-02 | Acero Fy = 60.000 PSI d > 1/4" | Kg | 3.2 | 7440 | 0 | 23808
| G-01-04 | Concreto de 20,7 Mpa (Producción) | M3 | 0.02 | 482282 | 1.05 | 10127.922
M. O. | MOB017 | Cuadrilla E 1 Of + 2 Ay (jornal + prestaciones) | Día | 1 | 336981 | 0.16667 | 56163.5
EQUIPO | EQU006 | Andamio certificado (% mano obra) | %MO | 0.1 | 56163.5 | 0 | 5616.35
| EQU002 | Herramienta menor (% mano obra) | %MO | 0.1 | 56163.5 | 0 | 5616.35
1-04-39 |  | Alfajía en concreto de 20,7 Mpa (3000 PSI) para remate de ventana, incluye refuerzo y corta gotera | M |  | 108641
MAT | MAT,012 | ACPM | Gl | 0.05 | 10959 | 0 | 547.95
| MAT,039 | Antisol blanco o similar | Kg | 0.1 | 13045 | 1.03 | 1343.635
| MAT,333 | Puntilla (Promedio) | Lb | 0.2 | 5650 | 0 | 1130
| MAT,368 | Tabla para formaleta de 1" x 10" x 2,9 m | M | 1 | 10991 | 0.33333 | 3663.6667
| MAT,487 | Varillón de sajo 3 x 3 cm | M | 1 | 1540 | 0.33333 | 513.3333
ÍTEMS | G-01-04 | Concreto de 20,7 Mpa (Producción) | M3 | 0.015 | 482282 | 1.05 | 7595.9415
| G-02-01 | Acero Fy = 37.000 PSI d ≤ 1/4" | Kg | 1.2 | 6882 | 0 | 8258.4
| G-02-02 | Acero Fy = 60.000 PSI d > 1/4" | Kg | 3.2 | 7440 | 0 | 23808
M. O. | MOB017 | Cuadrilla E 1 Of + 2 Ay (jornal + prestaciones) | Día | 1 | 336981 | 0.16667 | 56163.5
EQUIPO | EQU002 | Herramienta menor (% mano obra) | %MO | 0.1 | 56163.5 | 0 | 5616.35
1-04-40 |  | Anden en concreto de 20,7 Mpa (3000 PSI) e = 0,10 m | M2 |  | 86223
ÍTEMS | 2-05-18 | Ver en hoja de vías | M2 | 1 | 86223 | 0 | 86223
1-04-41 |  | Protector de raíz en concreto de 17,2 Mpa (2500 PSI), e = 0,15 m, d = 1,20 m, h = 1,00 m, incluye refuerzo | Un |  | 920022
ÍTEMS | 2-08-04 | Ver en hoja de vías | Un | 1 | 920022 | 0 | 920022
1-04-42 |  | Pedestal (plataforma) en concreto de 20,7 Mpa (3000 PSI) e = 0,10 m | M2 |  | 95424
ÍTEMS | 2-08-05 | Ver en hoja de vías | M2 | 1 | 95424 | 0 | 95424
1-04-43 |  | Pedestal trapezoidal para soportar estructura metálica o de madera en concreto de 20,7 Mpa (3000 PSI) h = 0,30 m, base de 0,40 x 0,40 m, corona de 0,25 x 0,25 m, incluye refuerzo | Un |  | 139531
ÍTEMS | 2-08-06 | Ver en hoja de vías | Un | 1 | 139531 | 0 | 139531
1-04-45 |  | Pedestal rectangular para soportar estructura metálica o de madera en concreto de 20,7 Mpa (3000 PSI) h = 1,00 m, base de 0,40 x 0,40 m, incluye refuerzo | Un |  | 419721
MA4 | MAT,039 | Antisol blanco o similar | Kg | 0.05 | 13045 | 1.03 | 671.8175
| MAT,222 | Listón sajo de 5 x 3 cm x 2,5 m (varilla) | M | 8 | 4704 | 0.33333 | 12544
| MAT,333 | Puntilla (Promedio) | Lb | 0.12 | 5650 | 0 | 678
| MAT,368 | Tabla para formaleta de 1" x 10" x 2,9 m | M | 6.5 | 10991 | 0.33333 | 23813.8333
ÍTEMS | G-01-04 | Concreto de 20,7 Mpa (Producción) | M3 | 0.16 | 482282 | 1.05 | 81023.376
| G-02-02 | Acero Fy = 60.000 PSI d > 1/4" | Kg | 28 | 7440 | 0 | 208320
M. O. | MOB017 | Cuadrilla G 1 Of + 2 Ay (jornal + prestaciones) | Día | 1 | 336981 | 0.25 | 84245.25
EQUIPO | EQU002 | Herramienta menor (% mano obra) | %MO | 0.1 | 84245.25 | 0 | 8424.525
1-04-45 |  | Gradería sobre terreno e = 0,10 m en concreto de 20,7 Mpa (3000 PSI), incluye malla electrosoldada h = 0,64 ch = 0,60 m | M2 |  | 194378
MATERIALES | MAT,012 | ACPM | Gl | 0.05 | 10959 | 0 | 547.95
| MAT,039 | Antisol blanco o similar | Kg | 0.2 | 13045 | 1.03 | 2687.27
| MAT,235 | Malla electrosoldada ojo 0,15 x 0,15 m 6,00 x 2,35 m de 5 mm | M2 | 1.24 | 13864 | 1.03 | 17707.1008
| MAT,333 | Puntilla (Promedio) | Lb | 0.25 | 5650 | 0 | 1412.5
| MAT,368 | Tabla para formaleta de 1" x 10" x 2,9 m | M | 4 | 10991 | 0.33333 | 14654.6667
| MAT,487 | Varillón de sajo 3 x 3 cm | M | 1.8 | 1540 | 0.33333 | 924
ÍTEMS | G-01-04 | Concreto de 20,7 Mpa (Producción) | M3 | 0.16 | 482282 | 1.05 | 81023.376
M. O. | MOB017 | Cuadrilla G 1 Of + 2 Ay (jornal + prestaciones) | Día | 1 | 336981 | 0.2 | 67396.2
EQUIPO | EQU002 | Herramienta menor (% mano obra) | %MO | 0.1 | 67396.2 | 0 | 6739.62
ENSAYOS | ESY001 | Ensayo resistencia concretos | Un | 0.1 | 12852 | 0 | 1285.2
1-04-46 |  | Muro de contención en concreto 20,7 Mpa (3000 PSI), no incluye refuerzo | M3 |  | 933592
ÍTEMS | 2-06-01 | Ver en hoja de vías | M3 | 1 | 933592 | 0 | 933592
1-04-47 |  | Muerto en concreto de 17,2 Mpa (2500 PSI) profundidad = 2,15 m para torre metálica de 0,80 x 0,80 m, incluye excavación circular de 0,85 m | Un |  | 820950
ÍTEMS | G-01-03 | Concreto de 17,2 Mpa (Producción) | M3 | 1.2 | 456694 | 1.05 | 575434.44
| 1-03-01 | Excavación en material común seco de 0 - 2 m manual | M3 | 1.2 | 43205 | 0 | 51846
M. O. | MOB017 | Cuadrilla G 1 Of + 2 Ay (jornal + prestaciones) | Día | 1 | 336981 | 0.5 | 168490.5
EQUIPO | EQU002 | Herramienta menor (% mano obra) | %MO | 0.1 | 168490.5 | 0 | 16849.05
| EQU018 | Vibrador eléctrico o a gasolina | Día | 1 | 58310 | 0.14286 | 8330
1-04-48 |  | Muerto en concreto de 17,2 Mpa (2500 PSI) profundidad = 1,25 m para torre metálica de 0,60 x 0,60 m, incluye excavación circular de 0,85 m | Un |  | 500052
ÍTEMS | G-01-03 | Concreto de 17,2 Mpa (Producción) | M3 | 0.709 | 456694 | 1.05 | 339985.8483
| 1-03-01 | Excavación en material común seco de 0 - 2 m manual | M3 | 0.71 | 43205 | 0 | 30675.55
M. O. | MOB017 | Cuadrilla G 1 Of + 2 Ay (jornal + prestaciones) | Día | 1 | 336981 | 0.33333 | 112327
EQUIPO | EQU002 | Herramienta menor (% mano obra) | %MO | 0.1 | 112327 | 0 | 11232.7
| EQU018 | Vibrador eléctrico o a gasolina | Día | 1 | 58310 | 0.1 | 5831
1-04-49 |  | Tapa en concreto de 20,7 Mpa (3000 PSI) para cañuela l = 1.00 a = 0.60 e = 0.06 m, incluye refuerzo | M |  | 73584
MAT | MAT,012 | ACPM | Gl | 0.05 | 10959 | 0 | 547.95
| MAT,039 | Antisol blanco o similar | Kg | 0.2 | 13045 | 1.03 | 2687.27
| MAT,235 | Malla electrosoldada ojo 0,15 x 0,15 m 6,00 x 2,35 m de 5 mm | M2 | 0.6 | 13864 | 1.03 | 8567.952
| MAT,333 | Puntilla (Promedio) | Lb | 0.1 | 5650 | 0 | 565
| MAT,487 | Varillón de sajo 3 x 3 cm | M | 3.2 | 1540 | 0.33333 | 1642.6667
ÍTEMS | G-02-02 | Acero Fy = 60.000 PSI d > 1/4" | Kg | 1 | 7440 | 0 | 7440
| G-01-04 | Concreto de 20,7 Mpa (Producción) | M3 | 0.036 | 482282 | 1.05 | 18230.2596
M. O. | MOB015 | Cuadrilla E 1 Of + 1 Ay (jornal + prestaciones) | Día | 1 | 248302 | 0.13004 | 32288.9467
EQUIPO | EQU002 | Herramienta menor (% mano obra) | %MO | 0.05 | 32288.9467 | 0 | 1614.4473
1-04-50 |  | Tapa en concreto de 20,7 Mpa (3000 PSI) para cañuela l = 0,80 a = 0,35 e = 0.05 m, orificios rectangulares de 0.04 x 0.25 m, incluye refuerzo | Un |  | 61738
MAT | MAT,012 | ACPM | Gl | 0.05 | 10959 | 0 | 547.95
| MAT,039 | Antisol blanco o similar | Kg | 0.2 | 13045 | 1.03 | 2687.27
| MAT,222 | Listón sajo de 5 x 3 cm x 2,5 m (varilla) | M | 2.3 | 4704 | 0.33333 | 3606.4
| MAT,235 | Malla electrosoldada ojo 0,15 x 0,15 m 6,00 x 2,35 m de 5 mm | M2 | 0.3 | 13864 | 1.03 | 4283.976
| MAT,333 | Puntilla (Promedio) | Lb | 0.1 | 5650 | 0 | 565
ÍTEMS | G-02-02 | Acero Fy = 60.000 PSI d > 1/4" | Kg | 1 | 7440 | 0 | 7440
| G-01-04 | Concreto de 20,7 Mpa (Producción) | M3 | 0.014 | 482282 | 1.05 | 7089.5454
M. O. | MOB015 | Cuadrilla E 1 Of + 1 Ay (jornal + prestaciones) | Día | 1 | 248302 | 0.13004 | 32288.9467
EQUIPO | EQU002 | Herramienta menor (% mano obra) | %MO | 0.1 | 32288.9467 | 0 | 3228.8947
1-04-51 |  | Realce de cajas de inspección de 0.80 x 0.80 x 0.80 m en concreto de 20,7 Mpa (3000 PSI) | Un |  | 306514
MATERIALES | MAT,021 | Adhesivo epóxico para pegar concreto fresco con endurecido de curado lento | Kg | 0.4 | 195900 | 1.03 | 80710.8
| MAT,035 | Ángulo de 1" x 1/8" | M | 3.4 | 6817 | 0 | 23177.8
| MAT,222 | Listón sajo de 5 x 3 cm x 2,5 m (varilla) | M | 4 | 4704 | 0.33333 | 6272
| MAT,333 | Puntilla (Promedio) | Lb | 0.5 | 5650 | 0 | 2825
| MAT,368 | Tabla para formaleta de 1" x 10" x 2,9 m | M | 4 | 10991 | 0.33333 | 14654.6667
ÍTEMS | G-01-04 | Concreto de 20,7 Mpa (Producción) | M3 | 0.2 | 482282 | 1.05 | 101279.22
M. O. | MOB015 | Cuadrilla E 1 Of + 1 Ay (jornal + prestaciones) | Día | 1 | 248302 | 0.25 | 62075.5
EQUIPO | EQU002 | Herramienta menor (% mano obra) | %MO | 0.25 | 62075.5 | 0 | 15518.875
1-04-52 |  | Tablero de mortero 1:3, incluye estuco y pintura verde óptico | M2 |  | 101057
MAT | MAT,134 | Estucor plástico o similar | Kg | 1.25 | 3430 | 1.03 | 4416.125
| MAT,222 | Listón sajo de 5 x 3 cm x 2,5 m (varilla) | M | 2.5 | 4704 | 0 | 11760
| MAT,302 | Pintura verde óptico (tablero) | Ml | 88.7 | 20.07 | 1.03 | 1833.6153
| MAT,333 | Puntilla (promedio) | Lb | 0.01 | 5650 | 0 | 56.5
| MAT,368 | Tabla para formaleta de 1" x 10" x 2,9 m | M | 1 | 10991 | 0.33333 | 3663.6667
ÍTEMS | G-01-15 | Mortero 1:3 (Producción) | M3 | 0.02 | 525897 | 1.05 | 11043.837
M. O. | MOB015 | Cuadrilla E 1 Of + 1 Ay (jornal + prestaciones) | Día | 1 | 248302 | 0.25 | 62075.5
EQUIPO | EQU002 | Herramienta menor (% mano obra) | %MO | 0.1 | 62075.5 | 0 | 6207.55
1-04-53 |  | Porta marcadores de concreto de 20,7 Mpa, incluye refuerzo | M |  | 63928
MAT | MAT,011 | Acero Fy = 60.000 PSI (40218 kg/cm2) d > ¼" | Kg | 2 | 4545 | 0 | 9090
| MAT,176 | Guadua basa longitud promedio = 5 m | Un | 0.3 | 5250 | 0.33333 | 525
| MAT,222 | Listón sajo de 5 x 3 cm x 2,5 m (varilla) | M | 1 | 4704 | 0.33333 | 1568
| MAT,333 | Puntilla (promedio) | Lb | 0.1 | 5650 | 0 | 565
| MAT,368 | Tabla para formaleta de 1" x 10" x 2,9 m | M | 1 | 10991 | 0.33333 | 3663.6667
ÍTEMS | G-01-04 | Concreto de 20,7 Mpa (Producción) | M3 | 0.01 | 482282 | 1.05 | 5063.961
M. O. | MOB015 | Cuadrilla E 1 Of + 1 Ay (jornal + prestaciones) | Día | 1 | 248302 | 0.16667 | 41383.6667
EQUIPO | EQU002 | Herramienta menor (% mano obra) | %MO | 0.05 | 41383.6667 | 0 | 2069.1833
1-04-54 |  | Anclaje epóxico para 1/2" profundidad 0,15 m | Un |  | 16548
MAT | MAT,258 | Adhesivo epóxico tipo IV grado 3 (ASTM C-881-02) para anclar barras de acero al concreto x 600 m (Sikadur® AnchorFix®-4 tubo x 600 m) o similar | Un | 0.031 | 99900 | 1.1 | 3406.59
M. O. | MOB015 | Cuadrilla E 1 Of + 1 Ay (jornal + prestaciones) | Día | 1 | 248302 | 0.033333 | 8276.7333
EQUIPO | EQU045 | Taladro tipo roto-percutor martillo, incluye broca | Día | 1 | 145950 | 0.033333 | 4865
1-04-55 |  | Anclaje epóxico para 3/4" profundidad 0,15 m | Un |  | 21164
MAT | MAT,258 | Adhesivo epóxico tipo IV grado 3 (ASTM C-881-02) para anclar barras de acero al concreto x 600 m (Sikadur® AnchorFix®-4 tubo x 600 m) o similar | Un | 0.073 | 99900 | 1.1 | 8021.97
M. O. | MOB015 | Cuadrilla E 1 Of + 1 Ay (jornal + prestaciones) | Día | 1 | 248302 | 0.033333 | 8276.7333
EQUIPO | EQU045 | Taladro tipo roto-percutor martillo, incluye broca | Día | 1 | 145950 | 0.033333 | 4865
1-04-56 |  | Anclaje epóxico para 1" profundidad 0,15 m | Un |  | 32292
MAT | MAT,258 | Adhesivo epóxico tipo IV grado 3 (ASTM C-881-02) para anclar barras de acero al concreto x 600 m (Sikadur® AnchorFix®-4 tubo x 600 m) o similar | Un | 0.13 | 99900 | 1.1 | 14285.7
M. O. | MOB015 | Cuadrilla E 1 Of + 1 Ay (jornal + prestaciones) | Día | 1 | 248302 | 0.033333 | 8276.7333
EQUIPO | EQU045 | Taladro tipo roto-percutor martillo, incluye broca | Día | 1 | 145950 | 0.066667 | 9730
1-04-57 |  | Cinta PVC V - 15 | M |  | 70548
MAT | MAT,030 | Alambre negro C 18 | Kg | 0.04 | 7790 | 0 | 311.6
| MAT,099 | Cinta PVC V - 15 | M | 1 | 54630 | 1.03 | 56268.9
M. O. | MOB002 | Oficial (jornal + prestaciones) | Día | 1 | 159623 | 0.083333 | 13301.9167
EQUIPO | EQU002 | Herramienta menor (% mano obra) | %MO | 0.05 | 13301.9167 | 0 | 665.0958
1-04-58 |  | Cinta PVC V - 10 | M |  | 45897
MAT | MAT,030 | Alambre negro C 18 | Kg | 0.04 | 7790 | 0 | 311.6
| MAT,098 | Cinta PVC V - 10 | M | 1 | 30697 | 1.03 | 31617.91
M. O. | MOB002 | Oficial (jornal + prestaciones) | Día | 1 | 159623 | 0.083333 | 13301.9167
EQUIPO | EQU002 | Herramienta menor (% mano obra) | %MO | 0.05 | 13301.9167 | 0 | 665.0958
1-04-59 |  | Geodrén circular de 8" l = 1,00 m | M2 |  | 181482
MAT | MAT,157 | Geodrén circular de 8" l = 1,00 m | M2 | 1 | 158315 | 0 | 158315
M. O. | MOB017 | Cuadrilla G 1 Of + 2 Ay (jornal + prestaciones) | Día | 1 | 336981 | 0.0625 | 21061.3125
EQUIPO | EQU002 | Herramienta menor (% mano obra) | %MO | 0.1 | 21061.3125 | 0 | 2106.1312
1-04-60 |  | Geodrén circular de 6" l = 1,00 m | M2 |  | 121637
MAT | MAT,156 | Geodrén circular de 6" l = 1,00 m | M2 | 1 | 103103 | 0 | 103103
M. O. | MOB017 | Cuadrilla G 1 Of + 2 Ay (jornal + prestaciones) | Día | 1 | 336981 | 0.05 | 16849.05
EQUIPO | EQU002 | Herramienta menor (% mano obra) | %MO | 0.1 | 16849.05 | 0 | 1684.905
1-04-61 |  | Geodrén circular de 4" l = 1,00 m | M2 |  | 91073
MAT | MAT,155 | Geodrén circular de 4" l = 1,00 m | M2 | 1 | 81806 | 0 | 81806
M. O. | MOB017 | Cuadrilla G 1 Of + 2 Ay (jornal + prestaciones) | Día | 1 | 336981 | 0.025 | 8424.525
EQUIPO | EQU002 | Herramienta menor (% mano obra) | %MO | 0.1 | 8424.525 | 0 | 842.4525
1-04-62 |  | Geodrén circular de 2 1/2" l = 1,00 m | M2 |  | 109618
MAT | MAT,154 | Geodrén circular de 2 1/2" l = 1 m | M2 | 1 | 100351 | 0 | 100351
M. O. | MOB017 | Cuadrilla G 1 Of + 2 Ay (jornal + prestaciones) | Día | 1 | 336981 | 0.025 | 8424.525
EQUIPO | EQU002 | Herramienta menor (% mano obra) | %MO | 0.1 | 8424.525 | 0 | 842.4525
1-04-63 |  | Geodrén planar l = 1,00 m | M2 |  | 39563
MAT | MAT,158 | Geodrén planar l = 1,00 m | M2 | 1 | 32149 | 0 | 32149
M. O. | MOB017 | Cuadrilla G 1 Of + 2 Ay (jornal + prestaciones) | Día | 1 | 336981 | 0.02 | 6739.62
EQUIPO | EQU002 | Herramienta menor (% mano obra) | %MO | 0.1 | 6739.62 | 0 | 673.962
1-04-64 |  | Suministro y colocación de grouting de nivelación tipo Sikagrout-212, no incluye platinas o formaleta (2,12 Kg/Lt) | Lt |  | 14694 |  |  | 64
MAT | MAT,027 | Agua | Lt | 0.16 | 19 | 1.06 | 3.2224
| MAT,817 | Aditivo curador (antisol o similar) | Kg | 1 | 13045 | 0.01 | 130.45
| MAT,815 | Sikagrout-212 o similar bulto x 30 Kg (relleno de nivelación con área > 1.5 m2 y e entre 5 y 12 cm | Kg | 1.85 | 6430 | 1.06 | 12609.23
M. O. | MOB003 | Ayudante (jornal + prestaciones) | Día | 1 | 88679 | 0.02 | 1773.58
EQUIPO | EQU002 | Herramienta menor (% mano obra) | %MO | 0.1 | 1773.58 | 0 | 177.358
1-05 MAMPOSTERÍA Y REVOQUES
ÍTEM | CÓDIGO | DESCRIPCIÓN | UN | CANT | VR. UN. | RENDIMIENTO, USOS, DESPEDICIOS | VR. PARCIAL
1-05-01 |  | Muro en ladrillo farol pandereta e = 0,10 m | M2 |  | 64344
MAT | MAT,027 | Agua | Lt | 50 | 19 | 0 | 950
| MAT,200 | Ladrillo farol rayado de 0,10 x 0,20 x 0,30 m (Nº 6) | Un | 15 | 1800 | 1.05 | 28350
ÍTEMS | G-01-15 | Mortero 1:3 (Producción) | M3 | 0.014 | 525897 | 1.05 | 7730.6859
M. O. | MOB015 | Cuadrilla E 1 Of + 1 Ay (jornal + prestaciones) | Día | 1 | 248302 | 0.1 | 24830.2
EQUIPO | EQU006 | Andamio certificado (% mano obra) | %MO | 0.05 | 24830.2 | 0 | 1241.51
| EQU002 | Herramienta menor (% mano obra) | %MO | 0.05 | 24830.2 | 0 | 1241.51
1-05-02 |  | Muro en ladrillo farol pandereta e = 0,12 m | M2 |  | 71714
MAT | MAT,027 | Agua | Lt | 50 | 19 | 0 | 950
| MAT,201 | Ladrillo farol rayado de 0,12 x 0,20 x 0,30 m | Un | 15 | 1900 | 1.05 | 29925
ÍTEMS | G-01-15 | Mortero 1:3 (Producción) | M3 | 0.018 | 525897 | 1.05 | 9939.4533
M. O. | MOB015 | Cuadrilla E 1 Of + 1 Ay (jornal + prestaciones) | Día | 1 | 248302 | 0.11111 | 27589.1111
EQUIPO | EQU006 | Andamio certificado (% mano obra) | %MO | 0.02 | 27589.1111 | 0 | 551.7822
| EQU002 | Herramienta menor (% mano obra) | %MO | 0.1 | 27589.1111 | 0 | 2758.9111
1-05-03 |  | Muro en ladrillo tolete en soga | M2 |  | 107029
MAT | MAT,027 | Agua | Lt | 50 | 19 | 0 | 950
| MAT,202 | Ladrillo tolete común | Un | 55 | 800 | 1.05 | 46200
ÍTEMS | G-01-15 | Mortero 1:3 (Producción) | M3 | 0.026 | 525897 | 1.05 | 14356.9881
M. O. | MOB015 | Cuadrilla E 1 Of + 1 Ay (jornal + prestaciones) | Día | 1 | 248302 | 0.16667 | 41383.6667
EQUIPO | EQU006 | Andamio certificado (% mano obra) | %MO | 0.05 | 41383.6667 | 0 | 2069.1833
| EQU002 | Herramienta menor (% mano obra) | %MO | 0.05 | 41383.6667 | 0 | 2069.1833
1-05-04 |  | Muro en ladrillo tolete en pandereta | M2 |  | 67853
MAT | MAT,027 | Agua | Lt | 50 | 19 | 0 | 950
| MAT,202 | Ladrillo tolete común | Un | 33 | 800 | 1.05 | 27720
ÍTEMS | G-01-15 | Mortero 1:3 (Producción) | M3 | 0.016 | 525897 | 1.05 | 8835.0696
M. O. | MOB015 | Cuadrilla E 1 Of + 1 Ay (jornal + prestaciones) | Día | 1 | 248302 | 0.11111 | 27589.1111
EQUIPO | EQU006 | Andamio certificado (% mano obra) | %MO | 0.05 | 27589.1111 | 0 | 1379.4556
| EQU002 | Herramienta menor (% mano obra) | %MO | 0.05 | 27589.1111 | 0 | 1379.4556
1-05-05 |  | Muro en ladrillo tolete pandereta y mortero impermeabilizado | M2 |  | 71955
MAT | MAT,027 | Agua | Lt | 50 | 19 | 0 | 950
| MAT,202 | Ladrillo tolete común | Un | 33 | 800 | 1.05 | 27720
ÍTEMS | G-01-18 | Mortero 1:3 impermeabilizado (Producción) | M3 | 0.016 | 843974 | 1.05 | 14178.7632
M. O. | MOB015 | Cuadrilla E 1 Of + 1 Ay (jornal + prestaciones) | Día | 1 | 248302 | 0.11111 | 27589.1111
EQUIPO | EQU006 | Andamio certificado (% mano obra) | %MO | 0.005 | 27589.1111 | 0 | 137.9456
| EQU002 | Herramienta menor (% mano obra) | %MO | 0.05 | 27589.1111 | 0 | 1379.4556
1-05-06 |  | Muro en ladrillo tolete pandereta, mortero impermeabilizado y revocado ambas caras | M2 |  | 138992
MAT | MAT,027 | Agua | Lt | 50 | 19 | 0 | 950
| MAT,202 | Ladrillo tolete común | un | 33 | 800 | 1.05 | 27720
ÍTEMS | G-01-18 | Mortero 1:3 impermeabilizado (Producción) | M3 | 0.056 | 843974 | 1.05 | 49625.6712
M. O. | MOB015 | Cuadrilla E 1 Of + 1 Ay (jornal + prestaciones) | Día | 1 | 248302 | 0.22222 | 55178.2222
EQUIPO | EQU006 | Andamio certificado (% mano obra) | %MO | 0.05 | 55178.2222 | 0 | 2758.9111
| EQU002 | Herramienta menor (% mano obra) | %MO | 0.05 | 55178.2222 | 0 | 2758.9111
1-05-07 |  | Muro en ladrillo prensado visto en soga, dos caras | M2 |  | 149364
MAT | MAT,027 | Agua | Lt | 50 | 19 | 0 | 950
| MAT,515 | Ladrillo prensado tipo Santa Fe 24,5 x 12 x 5,5 cm | Un | 55 | 1600 | 1.05 | 92400
ÍTEMS | G-01-15 | Mortero 1:3 (Producción) | M3 | 0.019 | 525897 | 1.05 | 10491.6451
M. O. | MOB015 | Cuadrilla E 1 Of + 1 Ay (jornal + prestaciones) | Día | 1 | 248302 | 0.16667 | 41383.6667
EQUIPO | EQU006 | Andamio certificado (% mano obra) | %MO | 0.05 | 41383.6667 | 0 | 2069.1833
| EQU002 | Herramienta menor (% mano obra) | %MO | 0.05 | 41383.6667 | 0 | 2069.1833
1-05-08 |  | Muro no estructural en bloque de cemento de 0,14 x 0,19 x 0,39 m | M2 |  | 122094
MAT | MAT,049 | Bloque de cemento de 0,14 x 0,19 x 0,39 m | Un | 12.5 | 4900 | 1.05 | 64312.5
ÍTEMS | G-01-15 | Mortero 1:3 (Producción) | M3 | 0.04 | 525897 | 1.05 | 22087.674
M. O. | MOB015 | Cuadrilla E 1 Of + 1 Ay (jornal + prestaciones) | Día | 1 | 248302 | 0.125 | 31037.75
EQUIPO | EQU006 | Andamio certificado (% mano obra) | %MO | 0.05 | 31037.75 | 0 | 1551.8875
| EQU002 | Herramienta menor (% mano obra) | %MO | 0.1 | 31037.75 | 0 | 3103.775
1-05-09 |  | Muro estructural en bloque de cemento de 0,14 x 0,19 x 0,39 m, no incluye refuerzo | M2 |  | 158872
MAT | MAT,050 | Bloque de cemento de 0,14 x 0,19 x 0,39 m estructural | Un | 12.5 | 7208 | 1.05 | 94605
ÍTEMS | G-01-13 | Concreto fluido 17,2 Mpa (2500 PSI) | M3 | 0.04 | 548852 | 1.05 | 23051.784
| G-01-15 | Mortero 1:3 (Producción) | M3 | 0.01 | 525897 | 1.05 | 5521.9185
M. O. | MOB015 | Cuadrilla E 1 Of + 1 Ay (jornal + prestaciones) | Día | 1 | 248302 | 0.125 | 31037.75
EQUIPO | EQU006 | Andamio certificado (% mano obra) | %MO | 0.05 | 31037.75 | 0 | 1551.8875
| EQU002 | Herramienta menor (% mano obra) | %MO | 0.1 | 31037.75 | 0 | 3103.775
1-05-10 |  | Muro en bloque piedra (estructural) de cemento de 0,14 x 0,19 x 0,39 m, no incluye refuerzo, abuzardado una o ambas caras | M2 |  | 129777
MAT | MAT,052 | Bloque piedra de ± 0,39 x 0,19 x 0,14 m | Un | 12.5 | 3800 | 1.05 | 49875
ÍTEMS | G-01-13 | Concreto fluido 17,2 Mpa (2500 PSI) | M3 | 0.04 | 548852 | 1.05 | 23051.784
| G-01-15 | Mortero 1:3 (Producción) | M3 | 0.04 | 525897 | 1.05 | 22087.674
M. O. | MOB015 | Cuadrilla E 1 Of + 1 Ay (jornal + prestaciones) | Día | 1 | 248302 | 0.125 | 31037.75
EQUIPO | EQU006 | Andamio certificado (% mano obra) | %MO | 0.02 | 31037.75 | 0 | 620.755
| EQU002 | Herramienta menor (% mano obra) | %MO | 0.1 | 31037.75 | 0 | 3103.775
1-05-11 |  | Muro en panel de yeso 1/2" 2 caras, incluye pintura | M2 |  | 115685
MATERIALES | MAT,522 | Canal en lámina galvanizada calibre 24 | Un | 0.3 | 15000 | 1.1 | 4950
| MAT,094 | Cinta de papel para pared de yeso | M | 4 | 132 | 0 | 528
| MAT,135 | Estucor listo o similar | Kg | 0.66 | 1716 | 1.05 | 1189.188
| MAT,542 | Lámina de yeso 1,22 m x 2,44 m e = 12,7 mm | M2 | 2 | 15318 | 1.1 | 33699.6
| MAT,218 | Lija de agua | Un | 0.5 | 1700 | 0 | 850
| MAT,282 | Paral 59 en 2,4 m calibre 26 | Un | 0.7 | 6851 | 1.1 | 5275.27
| MAT,304 | Pintura vinilo tipo I ultralavable | Gl | 0.2 | 91980 | 1.05 | 19315.8
| MAT,406 | Tornillo drywall 6 x 1" | Un | 33 | 38 | 0 | 1254
| MAT,407 | Tornillo estructura drywall 8 x 12" | Un | 12 | 86 | 0 | 1032
M. O. | MOB015 | Cuadrilla E 1 Of + 1 Ay (jornal + prestaciones) | Día | 1 | 248302 | 0.16667 | 41383.6667
EQUIPO | EQU006 | Andamio certificado (% mano obra) | %MO | 0.05 | 41383.6667 | 0 | 2069.1833
| EQU002 | Herramienta menor (% mano obra) | %MO | 0.1 | 41383.6667 | 0 | 4138.3667
1-05-12 |  | Muro en panel de yeso 1/2" 1 cara, incluye pintura | M2 |  | 75062
MATERIALES | MAT,522 | Canal en lámina galvanizada calibre 24 | Un | 0.3 | 15000 | 1.1 | 4950
| MAT,094 | Cinta de papel para pared de yeso | M | 2 | 132 | 0 | 264
| MAT,135 | Estucor listo o similar | Kg | 0.33 | 1716 | 1.05 | 594.594
| MAT,542 | Lámina de yeso 1,22 m x 2,44 m e = 12,7 mm | M2 | 1 | 15318 | 1.1 | 16849.8
| MAT,218 | Lija de agua | Un | 0.25 | 1700 | 0 | 425
| MAT,282 | Paral 59 en 2,4 m calibre 26 | Un | 0.7 | 6851 | 1.1 | 5275.27
| MAT,304 | Pintura vinilo tipo I ultralavable | Gl | 0.1 | 91980 | 1.05 | 9657.9
| MAT,406 | Tornillo drywall 6 x 1" | Un | 22 | 38 | 0 | 836
| MAT,407 | Tornillo estructura drywall 8 x 12" | Un | 6 | 86 | 0 | 516
M. O. | MOB015 | Cuadrilla E 1 Of + 1 Ay (jornal + prestaciones) | Día | 1 | 248302 | 0.125 | 31037.75
EQUIPO | EQU006 | Andamio certificado (% mano obra) | %MO | 0.05 | 31037.75 | 0 | 1551.8875
| EQU002 | Herramienta menor (% mano obra) | %MO | 0.1 | 31037.75 | 0 | 3103.775
1-05-13 |  | Muro en placa de fibrocemento e = 8 mm o similar 2 caras, incluye pintura | M2 |  | 140778
MATERIALES | MAT,522 | Canal en lámina galvanizada calibre 24 | Un | 0.42 | 15000 | 1.1 | 6930
| MAT,094 | Cinta de papel para pared de yeso | M | 5 | 132 | 0 | 660
| MAT,135 | Estucor listo o similar | Kg | 0.9 | 1716 | 1.05 | 1621.62
| MAT,205 | Lámina de fibrocemento e = 8 mm | M2 | 2 | 26268 | 1.1 | 57789.6
| MAT,282 | Paral 59 en 2,4 m calibre 26 | Un | 0.42 | 6851 | 1.1 | 3165.162
| MAT,304 | Pintura vinilo tipo I ultralavable | Gl | 0.2 | 91980 | 0 | 18396
| MAT,406 | Tornillo drywall 6 x 1" | Un | 47 | 38 | 0 | 1786
| MAT,407 | Tornillo estructura drywall 8 x 1/2" | Un | 33 | 86 | 0 | 2838
M. O. | MOB015 | Cuadrilla E 1 Of + 1 Ay (jornal + prestaciones) | Día | 1 | 248302 | 0.16667 | 41383.6667
EQUIPO | EQU006 | Andamio certificado (% mano obra) | %MO | 0.05 | 41383.6667 | 0 | 2069.1833
| EQU002 | Herramienta menor (% mano obra) | %MO | 0.1 | 41383.6667 | 0 | 4138.3667
1-05-14 |  | Muro en placa de fibrocemento e = 8 mm o similar 1 cara, incluye pintura | M2 |  | 88502
MATERIALES | MAT,522 | Canal en lámina galvanizada calibre 24 | Un | 0.42 | 15000 | 1.1 | 6930
| MAT,094 | Cinta de papel para pared de yeso | M | 2.5 | 132 | 0 | 330
| MAT,135 | Estucor listo o similar | Kg | 0.45 | 1716 | 1.05 | 810.81
| MAT,205 | Lámina de fibrocemento e = 8 mm | M2 | 1 | 26268 | 1.1 | 28894.8
| MAT,282 | Paral 59 en 2,4 m calibre 26 | Un | 0.42 | 6851 | 1.1 | 3165.162
| MAT,304 | Pintura vinilo tipo I ultralavable | Gl | 0.1 | 91980 | 0 | 9198
| MAT,406 | Tornillo drywall 6 x 1" | Un | 35 | 38 | 0 | 1330
| MAT,407 | Tornillo estructura drywall 8 x 1/2" | Un | 25 | 86 | 0 | 2150
M. O. | MOB015 | Cuadrilla E 1 Of + 1 Ay (jornal + prestaciones) | Día | 1 | 248302 | 0.125 | 31037.75
EQUIPO | EQU006 | Andamio certificado (% mano obra) | %MO | 0.05 | 31037.75 | 0 | 1551.8875
| EQU002 | Herramienta menor (% mano obra) | %MO | 0.1 | 31037.75 | 0 | 3103.775
1-05-15 |  | Muro en placa de fibrocemento e = 10 mm o similar 2 caras, incluye pintura | M2 |  | 154968
MATERIALES | MAT,522 | Canal en lámina galvanizada calibre 24 | Un | 0.42 | 15000 | 1.1 | 6930
| MAT,094 | Cinta de papel para pared de yeso | M | 5 | 132 | 0 | 660
| MAT,135 | Estucor listo o similar | Kg | 0.9 | 1716 | 1.05 | 1621.62
| MAT,204 | Lámina de fibrocemento e = 10 mm | M2 | 2 | 32718 | 1.1 | 71979.6
| MAT,304 | Pintura vinilo tipo I ultralavable | Gl | 0.2 | 91980 | 0 | 18396
| MAT,282 | Paral 59 en 2,4 m calibre 26 | Un | 0.42 | 6851 | 1.1 | 3165.162
| MAT,406 | Tornillo drywall 6 x 1" | Un | 47 | 38 | 0 | 1786
| MAT,407 | Tornillo estructura drywall 8 x 12" | Un | 33 | 86 | 0 | 2838
M. O. | MOB015 | Cuadrilla E 1 Of + 1 Ay (jornal + prestaciones) | Día | 1 | 248302 | 0.16667 | 41383.6667
EQUIPO | EQU006 | Andamio certificado (% mano obra) | %MO | 0.05 | 41383.6667 | 0 | 2069.1833
| EQU002 | Herramienta menor (% mano obra) | %MO | 0.1 | 41383.6667 | 0 | 4138.3667
1-05-16 |  | Muro en placa de fibrocemento e = 10 mm o similar 1 cara, incluye pintura | M2 |  | 95597
MATERIALES | MAT,522 | Canal en lámina galvanizada calibre 24 | Un | 0.42 | 15000 | 1.1 | 6930
| MAT,094 | Cinta de papel para pared de yeso | M | 2.5 | 132 | 0 | 330
| MAT,135 | Estucor listo o similar | Kg | 0.45 | 1716 | 1.05 | 810.81
| MAT,204 | Lámina de fibrocemento e = 10 mm | M2 | 1 | 32718 | 1.1 | 35989.8
| MAT,282 | Paral 59 en 2,4 m calibre 26 | Un | 0.42 | 6851 | 1.1 | 3165.162
| MAT,304 | Pintura vinilo tipo I ultralavable | Gl | 0.1 | 91980 | 0 | 9198
| MAT,406 | Tornillo drywall 6 x 1" | Un | 35 | 38 | 0 | 1330
| MAT,407 | Tornillo estructura drywall 8 x 12" | Un | 25 | 86 | 0 | 2150
M. O. | MOB015 | Cuadrilla E 1 Of + 1 Ay (jornal + prestaciones) | Día | 1 | 248302 | 0.125 | 31037.75
EQUIPO | EQU006 | Andamio certificado (% mano obra) | %MO | 0.05 | 31037.75 | 0 | 1551.8875
| EQU002 | Herramienta menor (% mano obra) | %MO | 0.1 | 31037.75 | 0 | 3103.775
1-05-17 |  | Pared en bloque de vidrio | M2 |  | 541385
MATERIALES | MAT,011 | Acero Fy = 60.000 PSI (40218 kg/cm2) d > ¼" | Kg | 2.24 | 4545 | 1.03 | 10486.224
| MAT,010 | Acero Fy = 37.000 PSI (2.601 kg/cm2) d ≤ ¼" | Kg | 2 | 4500 | 1.03 | 9270
| MAT,258 | Adhesivo epóxico tipo IV grado 3 (ASTM C-881-02) para anclar barras de acero al concreto x 600 m (Sikadur® AnchorFix®-4 tubo x 600 m) o similar | Un | 0.1 | 99900 | 1.05 | 10489.5
| MAT,027 | Agua | Lt | 3 | 19 | 0 | 57
| MAT,051 | Bloque de vidrio 20 x 20 cm | Un | 25 | 12900 | 0 | 322500
| MAT,260 | Mortero para bloques de vidrio | Kg | 16 | 4290 | 1.05 | 72072
| MAT,352 | Separador plástico para bloques de vidrio | Un | 36 | 1081 | 0 | 38916
M. O. | MOB015 | Cuadrilla E 1 Of + 1 Ay (jornal + prestaciones) | Día | 1 | 248302 | 0.25 | 62075.5
EQUIPO | EQU006 | Andamio certificado (% mano obra) | %MO | 0.05 | 62075.5 | 0 | 3103.775
| EQU006 | Andamio tubular certificado de 2 m, incluye arnés y línea de vida | %MO | 0.1 | 62075.5 | 0 | 6207.55
| EQU002 | Herramienta menor (% mano obra) | %MO | 0.1 | 62075.5 | 0 | 6207.55
1-05-18 |  | Calados de 20 x 20 x 10 cm en gres | M2 |  | 155913
MAT | MAT,061 | Calados de ± 19 x 19 x 10 cm en gres | Un | 25 | 3400 | 1.05 | 89250
ÍTEMS | G-01-15 | Mortero 1:3 (Producción) | M3 | 0.02 | 525897 | 1.05 | 11043.837
M. O. | MOB015 | Cuadrilla E 1 Of + 1 Ay (jornal + prestaciones) | Día | 1 | 248302 | 0.2 | 49660.4
EQUIPO | EQU006 | Andamio certificado (% mano obra) | %MO | 0.02 | 49660.4 | 0 | 993.208
| EQU002 | Herramienta menor (% mano obra) | %MO | 0.1 | 49660.4 | 0 | 4966.04
1-05-19 |  | Calados prefabricados en concreto | M2 |  | 203534
MAT | MAT,555 | Calados en concreto ± 20 x 20 x 10 (25 un/m2) | M2 | 1 | 147836 | 1.05 | 155227.8
ÍTEMS | G-01-15 | Mortero 1:3 (Producción) | M3 | 0.01 | 525897 | 1.05 | 5521.9185
M. O. | MOB015 | Cuadrilla E 1 Of + 1 Ay (jornal + prestaciones) | Día | 1 | 248302 | 0.15385 | 38200.3077
EQUIPO | EQU006 | Andamio certificado (% mano obra) | %MO | 0.02 | 38200.3077 | 0 | 764.0062
| EQU002 | Herramienta menor (% mano obra) | %MO | 0.1 | 38200.3077 | 0 | 3820.0308
1-05-20 |  | Cenefa en ladrillo visto en soga 2 hiladas | M |  | 67678
MAT | MAT,515 | Ladrillo prensado tipo Santa Fe | Un | 9 | 1600 | 1.05 | 15120
ÍTEMS | G-01-15 | Mortero 1:3 (Producción) | M3 | 0.025 | 525897 | 1.05 | 13804.7962
M. O. | MOB017 | Cuadrilla G 1 Of + 2 Ay (jornal + prestaciones) | Día | 1 | 336981 | 0.1 | 33698.1
EQUIPO | EQU006 | Andamio certificado (% mano obra) | %MO | 0.05 | 33698.1 | 0 | 1684.905
| EQU002 | Herramienta menor (% mano obra) | %MO | 0.1 | 33698.1 | 0 | 3369.81
1-05-21 |  | Resane con malla para incrustar redes a muros | M |  | 23136
MAT | MAT,232 | Malla con vena de 0,50 x 2,00 m C 24 | M2 | 0.5 | 5100 | 1.05 | 2677.5
| MAT,333 | Puntilla (Promedio) | Lb | 0.11667 | 5650 | 0 | 659.1667
ÍTEMS | G-01-15 | Mortero 1:3 (Producción) | M3 | 0.01 | 525897 | 1.05 | 5521.9185
M. O. | MOB015 | Cuadrilla E 1 Of + 1 Ay (jornal + prestaciones) | Día | 1 | 248302 | 0.05 | 12415.1
EQUIPO | EQU006 | Andamio certificado (% mano obra) | %MO | 0.05 | 12415.1 | 0 | 620.755
| EQU002 | Herramienta menor (% mano obra) | %MO | 0.1 | 12415.1 | 0 | 1241.51
1-05-22 |  | Regata de muros | M |  | 9178
M. O. | MOB002 | Oficial (jornal + prestaciones) | Día | 1 | 159623 | 0.05 | 7981.15
EQUIPO | EQU006 | Andamio certificado (% mano obra) | %MO | 0.1 | 7981.15 | 0 | 798.115
| EQU002 | Herramienta menor (% mano obra) | %MO | 0.05 | 7981.15 | 0 | 399.0575
1-05-23 |  | Resane muro con malla | M2 |  | 45236
MAT | MAT,232 | Malla con vena de 0,50 x 2,00 m C 24 | M2 | 1 | 5100 | 1.05 | 5355
| MAT,333 | Puntilla (Promedio) | Lb | 0.05 | 5650 | 0 | 282.5
ÍTEMS | G-01-15 | Mortero 1:3 (Producción) | M3 | 0.02 | 525897 | 1.05 | 11043.837
M. O. | MOB015 | Cuadrilla E 1 Of + 1 Ay (jornal + prestaciones) | Día | 1 | 248302 | 0.1 | 24830.2
EQUIPO | EQU006 | Andamio certificado (% mano obra) | %MO | 0.05 | 24830.2 | 0 | 1241.51
| EQU002 | Herramienta menor (% mano obra) | %MO | 0.1 | 24830.2 | 0 | 2483.02
1-05-24 |  | Resane cielo raso con malla | M2 |  | 52375
MAT | MAT,232 | Malla con vena de 0,50 x 2,00 m C 24 | M2 | 1 | 5100 | 1.05 | 5355
| MAT,333 | Puntilla (Promedio) | Lb | 0.05 | 5650 | 0 | 282.5
ÍTEMS | G-01-15 | Mortero 1:3 (Producción) | M3 | 0.02 | 525897 | 1.05 | 11043.837
M. O. | MOB015 | Cuadrilla E 1 Of + 1 Ay (jornal + prestaciones) | Día | 1 | 248302 | 0.125 | 31037.75
EQUIPO | EQU006 | Andamio certificado (% mano obra) | %MO | 0.05 | 31037.75 | 0 | 1551.8875
| EQU002 | Herramienta menor (% mano obra) | %MO | 0.1 | 31037.75 | 0 | 3103.775
1-05-25 |  | Resane muro cosido y malla | M2 |  | 55822
MAT | MAT,029 | Alambre galvanizado C 12 | Kg | 0.3 | 11400 | 0 | 3420
| MAT,232 | Malla con vena de 0,50 x 2,00 m C 24 | M2 | 1 | 5100 | 1.05 | 5355
| MAT,333 | Puntilla (Promedio) | Lb | 0.05 | 5650 | 0 | 282.5
ÍTEMS | G-01-15 | Mortero 1:3 (Producción) | M3 | 0.02 | 525897 | 1.0526 | 11071.5158
M. O. | MOB015 | Cuadrilla E 1 Of + 1 Ay (jornal + prestaciones) | Día | 1 | 248302 | 0.125 | 31037.75
EQUIPO | EQU006 | Andamio certificado (% mano obra) | %MO | 0.05 | 31037.75 | 0 | 1551.8875
| EQU002 | Herramienta menor (% mano obra) | %MO | 0.1 | 31037.75 | 0 | 3103.775
1-05-26 |  | Cinta mástil para muros en panel yeso | M |  | 930
MAT | MAT,094 | Cinta de papel para pared de yeso | M | 1 | 132 | 0 | 132
M. O. | MOB002 | Oficial (jornal + prestaciones) | Día | 1 | 159623 | 0.005 | 798.115
1-05-27 |  | Sobre cimiento h = 0,20 m revoque impermeabilizado 2 caras | M |  | 89074
MAT | MAT,027 | Agua | Lt | 10 | 19 | 0 | 190
| MAT,202 | Ladrillo tolete común | Un | 10 | 800 | 1.05 | 8400
ÍTEMS | G-01-18 | Mortero 1:3 impermeabilizado (Producción) | M3 | 0.06 | 843974 | 1.05 | 53170.362
M. O. | MOB015 | Cuadrilla E 1 Of + 1 Ay (jornal + prestaciones) | Día | 1 | 248302 | 0.1 | 24830.2
EQUIPO | EQU002 | Herramienta menor (% mano obra) | %MO | 0.1 | 24830.2 | 0 | 2483.02
1-05-28 |  | Revoque muro incluye dilataciones y filos | M2 |  | 35602
ÍTEMS | G-01-15 | Mortero 1:3 (Producción) | M3 | 0.03 | 525897 | 1.05 | 16565.7555
M. O. | MOB015 | Cuadrilla E 1 Of + 1 Ay (jornal + prestaciones) | Día | 1 | 248302 | 0.066667 | 16553.4667
EQUIPO | EQU006 | Andamio certificado (% mano obra) | %MO | 0.05 | 16553.4667 | 0 | 827.6733
| EQU002 | Herramienta menor (% mano obra) | %MO | 0.1 | 16553.4667 | 0 | 1655.3467
1-05-29 |  | Filos y dilataciones | M |  | 11727
ÍTEMS | G-01-15 | Mortero 1:3 (Producción) | M3 | 0.004 | 525897 | 1.05 | 2208.7674
M. O. | MOB015 | Cuadrilla E 1 Of + 1 Ay (jornal + prestaciones) | Día | 1 | 248302 | 0.033333 | 8276.7333
EQUIPO | EQU006 | Andamio certificado (% mano obra) | %MO | 0.05 | 8276.7333 | 0 | 413.8367
| EQU002 | Herramienta menor (% mano obra) | %MO | 0.1 | 8276.7333 | 0 | 827.6733
1-05-30 |  | Revoque cielo raso, incluye dilataciones y filos | M2 |  | 45120
ÍTEMS | G-01-15 | Mortero 1:3 (Producción) | M3 | 0.03 | 525897 | 1.05 | 16565.7555
M. O. | MOB015 | Cuadrilla E 1 Of + 1 Ay (jornal + prestaciones) | Día | 1 | 248302 | 0.1 | 24830.2
EQUIPO | EQU006 | Andamio certificado (% mano obra) | %MO | 0.05 | 24830.2 | 0 | 1241.51
| EQU002 | Herramienta menor (% mano obra) | %MO | 0.1 | 24830.2 | 0 | 2483.02
1-05-31 |  | Revoque muro impermeabilizado, incluye dilataciones y filos | M2 |  | 41191
ÍTEMS | G-01-18 | Mortero 1:3 impermeabilizado (Producción) | M3 | 0.025 | 843974 | 1.05 | 22154.3175
M. O. | MOB015 | Cuadrilla E 1 Of + 1 Ay (jornal + prestaciones) | Día | 1 | 248302 | 0.066667 | 16553.4667
EQUIPO | EQU006 | Andamio certificado (% mano obra) | %MO | 0.05 | 16553.4667 | 0 | 827.6733
| EQU002 | Herramienta menor (% mano obra) | %MO | 0.1 | 16553.4667 | 0 | 1655.3467
1-05-32 |  | Revoque de bajantes, incluye malla | M |  | 39464
MAT | MAT,232 | Malla con vena de 0,50 x 2,00 m C 24 | M2 | 0.5 | 5100 | 1.03 | 2626.5
ÍTEMS | G-01-15 | Mortero 1:3 (Producción) | M3 | 0.015 | 525897 | 1.05 | 8282.8777
M. O. | MOB015 | Cuadrilla E 1 Of + 1 Ay (jornal + prestaciones) | Día | 1 | 248302 | 0.1 | 24830.2
EQUIPO | EQU006 | Andamio certificado (% mano obra) | %MO | 0.05 | 24830.2 | 0 | 1241.51
| EQU002 | Herramienta menor (% mano obra) | %MO | 0.1 | 24830.2 | 0 | 2483.02
1-05-33 |  | Media caña PVC de 60 mm blanco para paredes, cielo raso y pisos terminados, incluye accesorios | M |  | 27331
MATERIALES | MAT,797 | Accesorio esquina externa PVC media caña 60 mm blanco | Un | 0.01 | 8845 | 0 | 88.45
| MAT,796 | Accesorio esquina interna PVC media caña 60 mm blanco | Un | 0.01 | 8845 | 0 | 88.45
| MAT,791 | Accesorio estrella PVC media caña 60 mm blanco | Un | 0.105 | 8845 | 0 | 928.725
| MAT,794 | Accesorio tapa PVC media caña 60 mm blanco | Un | 0.01 | 8845 | 0 | 88.45
| MAT,789 | Media caña PVC de 60 mm blanco para paredes, cielo raso o pisos terminados | M | 1 | 19953.7705 | 1.03 | 20552.3836
| MAT,505 | Soldadura Color PVC de Pavco o similar | Gl | 0.001 | 399200 | 1.03 | 411.176
M. O. | MOB015 | Cuadrilla E 1 Of + 1 Ay (jornal + prestaciones) | Día | 1 | 248302 | 0.016667 | 4138.3667
EQUIPO | EQU006 | Andamio certificado (% mano obra) | %MO | 0.15 | 4138.3667 | 0 | 620.755
| EQU002 | Herramienta menor (% mano obra) | %MO | 0.1 | 4138.3667 | 0 | 413.8367
1-05-34 |  | Media caña PVC de 90 mm blanco para paredes secas, incluye accesorios | M |  | 30901 |  |  | 34
MATERIALES | MAT,795 | Accesorio esquina interna PVC media caña 90 mm blanco | Un | 0.01 | 12345 | 0 | 123.45
| MAT,793 | Accesorio estrella PVC media caña 90 mm blanco | Un | 0.105 | 12495 | 0 | 1311.975
| MAT,792 | Accesorio tapa PVC media caña 90 mm blanco | Un | 0.01 | 12495 | 0 | 124.95
| MAT,790 | Media caña PVC de 60 mm blanco para paredes, cielo raso o pisos terminados | M | 1 | 23065 | 1.03 | 23756.95
| MAT,505 | Soldadura Color PVC de Pavco o similar | Gl | 0.001 | 399200 | 1.03 | 411.176
M. O. | MOB015 | Cuadrilla E 1 Of + 1 Ay (jornal + prestaciones) | Día | 1 | 248302 | 0.016667 | 4138.3667
EQUIPO | EQU006 | Andamio certificado (% mano obra) | %MO | 0.15 | 4138.3667 | 0 | 620.755
| EQU002 | Herramienta menor (% mano obra) | %MO | 0.1 | 4138.3667 | 0 | 413.8367
1 - 06 PISOS Y ENCHAPES
ÍTEM | CÓDIGO | DESCRIPCIÓN | UN | CANT | VR. UN. | RENDIMIENTO, USOS, DESPEDICIOS | VR. PARCIAL
1-06-01 |  | Mortero de nivelación e = 0,05 m para pisos | M2 |  | 45818
ÍTEMS | G-01-15 | Mortero 1:3 (Producción) | M3 | 0.05 | 525897 | 1.05 | 27609.5925
M. O. | MOB015 | Cuadrilla E 1 Of + 1 Ay (jornal + prestaciones) | Día | 1 | 248302 | 0.066667 | 16553.4667
EQUIPO | EQU002 | Herramienta menor (% mano obra) | %MO | 0.1 | 16553.4667 | 0 | 1655.3467
1-06-02 |  | Adoquín vehicular de concreto, incluye cemento en seco | M2 |  | 90384
ÍTEMS | 2-05-15 | Ver en hoja de vías | M2 | 1 | 90384 | 0 | 90384
1-06-03 |  | Adoquín peatonal de concreto, incluye cemento en seco | M2 |  | 106884
ÍTEMS | 2-05-16 | Ver en hoja de vías | M2 | 1 | 106884 | 0 | 106884
1-06-04 |  | Adoquín peatonal de gres, incluye cemento en seco | M2 |  | 127645
MAT | MAT,024 | Adoquín en gres peatonal (5 x 10 x 20 cm) | M2 | 1 | 75000 | 1.1 | 82500
| MAT,027 | Agua | Lt | 10 | 19 | 0 | 190
| MAT,040 | Arena | M3 | 0.05 | 71990 | 1.05 | 3779.475
| MAT,068 | Cemento gris saco por 50 kilos | Sc | 0.05 | 32900 | 1.05 | 1727.25
M. O. | MOB017 | Cuadrilla G 1 Of + 2 Ay (jornal + prestaciones) | Día | 1 | 336981 | 0.1 | 33698.1
EQUIPO | EQU002 | Herramienta menor (% mano obra) | %MO | 0.1 | 33698.1 | 0 | 3369.81
| EQU012 | Vibrocompactador manual | Día | 1 | 71400 | 0.033333 | 2380
1-06-05 |  | Gramoquín en concreto de 5 Mpa de 30 x 30 x 8 cm | M2 |  | 152239
MATERIALES | MAT,027 | Agua | Lt | 10 | 19 | 0 | 190
| MAT,040 | Arena | M3 | 0.05 | 71990 | 1.05 | 3779.475
| MAT,372 | Calfos (fertilizante uso agrícola) | Kg | 0.3 | 924 | 1.1 | 304.92
| MAT,086 | Gramoquín en concreto de 5 Mpa de 30 x 30 x 8 cm (11.11 un/m2) | M2 | 1 | 51128.22 | 1.1 | 56241.042
| MAT,804 | Semilla de grama clima templado | Lb | 0.02 | 32400 | 1.1 | 712.8
| MAT,398 | Tierra vegetal | M3 | 0.5 | 93750 | 1.1 | 51562.5
M. O. | MOB017 | Cuadrilla G 1 Of + 2 Ay (jornal + prestaciones) | Día | 1 | 336981 | 0.1 | 33698.1
EQUIPO | EQU002 | Herramienta menor (% mano obra) | %MO | 0.1 | 33698.1 | 0 | 3369.81
| EQU012 | Vibrocompactador manual | Día | 1 | 71400 | 0.033333 | 2380
1-06-06 |  | Gramoquín en concreto de 5 Mpa de 60 x 40 x 8 cm | M2 |  | 213601
MATERIALES | MAT,027 | Agua | Lt | 10 | 19 | 0 | 190
| MAT,040 | Arena | M3 | 0.04 | 71990 | 1.05 | 3023.58
| MAT,372 | Calfos (fertilizante uso agrícola) | Kg | 0.3 | 924 | 1.1 | 304.92
| MAT,085 | Gramoquín en concreto de 5 Mpa de 60 x 40 x 8 cm (4.17 un/m2) | M2 | 1 | 98224.35 | 1.1 | 108046.785
| MAT,398 | Tierra vegetal | M3 | 0.6 | 93750 | 1.1 | 61875
| MAT,804 | Semilla de grama clima templado | Lb | 0.02 | 32400 | 1.1 | 712.8
M. O. | MOB017 | Cuadrilla G 1 Of + 2 Ay (jornal + prestaciones) | Día | 1 | 336981 | 0.1 | 33698.1
EQUIPO | EQU002 | Herramienta menor (% mano obra) | %MO | 0.1 | 33698.1 | 0 | 3369.81
| EQU012 | Vibrocompactador manual | Día | 1 | 71400 | 0.033333 | 2380
1-06-07 |  | Línea para invidentes en loseta de concreto de 4,5 Mpa de ± 40 x 40 x 6 cm, incluye cemento en seco | M |  | 49186
MATERIALES | MAT,027 | Agua | Lt | 4 | 19 | 0 | 76
| MAT,040 | Arena | M3 | 0.024 | 71990 | 1.05 | 1814.148
| MAT,068 | Cemento gris saco por 50 kilos | Sc | 0.026 | 32900 | 1.05 | 898.17
| MAT,013 | Loseta de concreto gris de 4,5 Mpa de 40 x 40 x 6 cm para línea de invidentes | Un | 2.5 | 11900 | 1.03 | 30642.5
M. O. | MOB017 | Cuadrilla G 1 Of + 2 Ay (jornal + prestaciones) | Día | 1 | 336981 | 0.04 | 13479.24
EQUIPO | EQU002 | Herramienta menor (% mano obra) | %MO | 0.1 | 13479.24 | 0 | 1347.924
| EQU012 | Vibrocompactador manual | Día | 1 | 71400 | 0.013 | 928.2
Todos los pisos, guarda escoba y enchapes son de primera calidad
Pisos en Gres
1-06-08 |  | Piso en tablón rojo de 20 x 20 cm, incluye fijador de cerámica | M2 |  | 49385
MAT | MAT,055 | Binda boquilla (para enchape) | Kg | 0.35 | 6700 | 1.05 | 2462.25
| MAT,068 | Cemento gris saco por 50 kilos | Sc | 0.15 | 32900 | 1.05 | 5181.75
| MAT,141 | Fijador de cerámica (Pegacor o similar) | Kg | 4 | 2852.95 | 1.05 | 11982.39
| MAT,377 | Tablón de 0,20 x 0,20 m rojo | M2 | 1 | 10500 | 1.1 | 11550
M. O. | MOB015 | Cuadrilla E 1 Of + 1 Ay (jornal + prestaciones) | Día | 1 | 248302 | 0.066667 | 16553.4667
EQUIPO | EQU002 | Herramienta menor (% mano obra) | %MO | 0.1 | 16553.4667 | 0 | 1655.3467
1-06-09 |  | Piso en tableta de 15 x 15 cm, tipo Túnez sahara o roja, incluye fijador de cerámica | M2 |  | 73199
MAT | MAT,055 | Binda boquilla (para enchape) | Kg | 0.5 | 6700 | 1.05 | 3517.5
| MAT,141 | Fijador de cerámica (Pegacor o similar) | Kg | 4 | 2852.95 | 1.05 | 11982.39
| MAT,374 | Tablón tipo Túnez de 0,15 x 0,15 m | M2 | 1 | 35900 | 1.1 | 39490
M. O. | MOB015 | Cuadrilla E 1 Of + 1 Ay (jornal + prestaciones) | Día | 1 | 248302 | 0.066667 | 16553.4667
EQUIPO | EQU002 | Herramienta menor (% mano obra) | %MO | 0.1 | 16553.4667 | 0 | 1655.3467
1-06-10 |  | Piso en tableta de 15 x 15 cm, tipo Túnez Sahara o roja con mortero | M2 |  | 98621
MAT | MAT,055 | Binda boquilla (para enchape) | Kg | 1 | 6700 | 1.05 | 7035
| MAT,068 | Cemento gris saco por 50 kilos | Sc | 0.15 | 32900 | 1.05 | 5181.75
| MAT,374 | Tablón tipo Túnez de 0,15 x 0,15 m | M2 | 1 | 35900 | 1.1 | 39490
ÍTEMS | G-01-15 | Mortero 1:3 (Producción) | M3 | 0.03 | 525897 | 1.05 | 16565.7555
M. O. | MOB015 | Cuadrilla E 1 Of + 1 Ay (jornal + prestaciones) | Día | 1 | 248302 | 0.11111 | 27589.1111
EQUIPO | EQU002 | Herramienta menor (% mano obra) | %MO | 0.1 | 27589.1111 | 0 | 2758.9111
Pisos en Baldosa
1-06-11 |  | Piso en grano de mármol vibroprensado de 30 x 30 cm, grano # 1. Incluye, boquilla blanca, destronque (# 36), 3 pulidas (# 60, 120, 220) y brillo al plomo. Color blanco Huila fondo blanco, incluye fijador de cerámica | M2 |  | 113905
MATERIALES | MAT,055 | Binda boquilla (para enchape) | Kg | 0.35 | 6700 | 1.05 | 2462.25
| MAT,067 | Cemento blanco | Kg | 2 | 1675 | 1.05 | 3517.5
| MAT,070 | Cera para pisos emulsionada, biodegradable y antideslizante | Lb | 0.04 | 3190 | 0 | 127.6
| MAT,133 | Estopa | Kg | 0.1 | 22500 | 0 | 2250
| MAT,141 | Fijador de cerámica (Pegacor o similar) | Kg | 4 | 2852.95 | 1.05 | 11982.39
| MAT,524 | Piso grano tradicional blanco Huila BH5 de 30 x 30 cm, tipo Alfa o similar | M2 | 1 | 64871 | 1.1 | 71358.1
M. O. | MOB015 | Cuadrilla E 1 Of + 1 Ay (jornal + prestaciones) | Día | 1 | 248302 | 0.066667 | 16553.4667
EQUIPO | EQU002 | Herramienta menor (% mano obra) | %MO | 0.1 | 16553.4667 | 0 | 1655.3467
| EQU015 | Pulidora sin operario | Día | 1 | 39984 | 0.1 | 3998.4
1-06-12 |  | Piso en Gran Terrazo Dark de 40 x 40 cm tipo Alfa o similar, incluye fijador de cerámica | M2 |  | 125735
MATERIALES | MAT,055 | Binda boquilla (para enchape) | Kg | 0.35 | 6700 | 1.05 | 2462.25
| MAT,067 | Cemento blanco | Kg | 2 | 1675 | 1.05 | 3517.5
| MAT,070 | Cera para pisos emulsionada, biodegradable y antideslizante | Lb | 0.04 | 3190 | 0 | 127.6
| MAT,133 | Estopa | Kg | 0.1 | 22500 | 0 | 2250
| MAT,141 | Fijador de cerámica (Pegacor o similar) | Kg | 4 | 2852.95 | 1.05 | 11982.39
| MAT,783 | Piso Gran Terrazo Dark de 40 x 60 cm, tipo Alfa o similar | M2 | 1 | 79260 | 1.1 | 87186
M. O. | MOB015 | Cuadrilla E 1 Of + 1 Ay (jornal + prestaciones) | Día | 1 | 248302 | 0.066667 | 16553.4667
EQUIPO | EQU002 | Herramienta menor (% mano obra) | %MO | 0.1 | 16553.4667 | 0 | 1655.3467
1-06-13 |  | Piso Payande Nº 5 P5B de 30 x 30 cm, fondo gris, de Alfa o similar, pulido, incluye fijador de cerámica y dilataciones PVC | M2 |  | 132057
MATERIALES | MAT,055 | Binda boquilla (para enchape) | Kg | 0.35 | 6700 | 1.05 | 2462.25
| MAT,067 | Cemento blanco | Kg | 2 | 1675 | 1.05 | 3517.5
| MAT,070 | Cera para pisos emulsionada, biodegradable y antideslizante | Lb | 0.04 | 3190 | 0 | 127.6
| MAT,121 | Dilatación Z 40 x 0.9 mm M dry Flex o similar (2 m) | M | 1.75 | 3366 | 0 | 5890.5
| MAT,141 | Fijador de cerámica (Pegacor o similar) | Kg | 4 | 2852.95 | 1.05 | 11982.39
| MAT,046 | Piso tipo Payande Nº 5 de 30 x 30 cm, fondo gris, tipo Alfa o similar | M2 | 1 | 63579 | 1.1 | 69936.9
M. O. | MOB015 | Cuadrilla E 1 Of + 1 Ay (jornal + prestaciones) | Día | 1 | 248302 | 0.125 | 31037.75
EQUIPO | EQU002 | Herramienta menor (% mano obra) | %MO | 0.1 | 31037.75 | 0 | 3103.775
| EQU015 | Pulidora sin operario | Día | 1 | 39984 | 0.1 | 3998.4
1-06-14 |  | Piso Terrazo de 30 x 30 cm crema, incluye fijador de cerámica | M2 |  | 142690
MATERIALES | MAT,055 | Binda boquilla (para enchape) | Kg | 0.35 | 6700 | 1.05 | 2462.25
| MAT,067 | Cemento blanco | Kg | 2 | 1675 | 1.05 | 3517.5
| MAT,070 | Cera para pisos emulsionada, biodegradable y antideslizante | Lb | 0.04 | 3190 | 0 | 127.6
| MAT,078 | Cerámica tipo Terrazo de 30 x 30 cm crema | M2 | 1 | 78600 | 1.1 | 86460
| MAT,141 | Fijador de cerámica (Pegacor o similar) | Kg | 4 | 2852.95 | 1.05 | 11982.39
M. O. | MOB015 | Cuadrilla E 1 Of + 1 Ay (jornal + prestaciones) | Día | 1 | 248302 | 0.125 | 31037.75
EQUIPO | EQU002 | Herramienta menor (% mano obra) | %MO | 0.1 | 31037.75 | 0 | 3103.775
| EQU015 | Pulidora sin operario | Día | 1 | 39984 | 0.1 | 3998.4
Pisos en Cerámica
1-06-15 |  | Piso Antique 30,5 x 30,5 cm o similar, color blanco o beige, incluye fijador de cerámica | M2 |  | 91493
MATERIALES | MAT,055 | Binda boquilla (para enchape) | Kg | 0.3 | 6700 | 1.05 | 2110.5
| MAT,067 | Cemento blanco | Kg | 2 | 1675 | 1.05 | 3517.5
| MAT,070 | Cera para pisos emulsionada, biodegradable y antideslizante | Lb | 0.04 | 3190 | 0 | 127.6
| MAT,077 | Cerámica tipo Antique 30,5 x 30,5 cm | M2 | 1 | 48451 | 1.1 | 53296.1
| MAT,133 | Estopa | Kg | 0.1 | 22500 | 0 | 2250
| MAT,141 | Fijador de cerámica (Pegacor o similar) | Kg | 4 | 2852.95 | 1.05 | 11982.39
M. O. | MOB015 | Cuadrilla E 1 Of + 1 Ay (jornal + prestaciones) | Día | 1 | 248302 | 0.066667 | 16553.4667
EQUIPO | EQU002 | Herramienta menor (% mano obra) | %MO | 0.1 | 16553.4667 | 0 | 1655.3467
1-06-16 |  | Piso Cemento Habitat Zen de ± 46 x 46 cm gris o similar, tráfico medio, incluye fijador de cerámica | M2 |  | 76102
MATERIALES | MAT,055 | Binda boquilla (para enchape) | Kg | 0.35 | 6700 | 1.05 | 2462.25
| MAT,067 | Cemento blanco | Kg | 1 | 1675 | 1.05 | 1758.75
| MAT,141 | Fijador de cerámica (Pegacor o similar) | Kg | 4 | 2852.95 | 1.05 | 11982.39
| MAT,311 | Piso estilo cemento Habitat Zen de ± 46 x 46 cm gris o similar, tráfico medio | M2 | 1 | 37900 | 1.1 | 41690
M. O. | MOB015 | Cuadrilla E 1 Of + 1 Ay (jornal + prestaciones) | Día | 1 | 248302 | 0.066667 | 16553.4667
EQUIPO | EQU002 | Herramienta menor (% mano obra) | %MO | 0.1 | 16553.4667 | 0 | 1655.3467
1-06-17 |  | Piso Duropiso ± de 33,8 x 33,8 cm, incluye fijador de cerámica | M2 |  | 80515
MAT | MAT,055 | Binda boquilla (para enchape) | Kg | 0.35 | 6700 | 1.05 | 2462.25
| MAT,067 | Cemento blanco | Kg | 2 | 1675 | 1.05 | 3517.5
| MAT,141 | Fijador de cerámica (Pegacor o similar) | Kg | 4 | 2852.95 | 1.05 | 11982.39
| MAT,308 | Piso tipo Duropiso de 33 x 33 cm | M2 | 1 | 40313 | 1.1 | 44344.3
M. O. | MOB015 | Cuadrilla E 1 Of + 1 Ay (jornal + prestaciones) | Día | 1 | 248302 | 0.066667 | 16553.4667
EQUIPO | EQU002 | Herramienta menor (% mano obra) | %MO | 0.1 | 16553.4667 | 0 | 1655.3467
1-06-18 |  | Piso Mangle de 40 x 40 cm, o similar, incluye fijador de cerámica | M2 |  | 69127
MAT | MAT,055 | Binda boquilla (para enchape) | Kg | 0.25 | 6700 | 1.05 | 1758.75
| MAT,067 | Cemento blanco | Kg | 2 | 1675 | 1.05 | 3517.5
| MAT,075 | Cerámica de 1a de 50 x 50 cm tipo Mangle Euro-cerámica o similar | M2 | 1 | 30600 | 1.1 | 33660
| MAT,141 | Fijador de cerámica (Pegacor o similar) | Kg | 4 | 2852.95 | 1.05 | 11982.39
M. O. | MOB015 | Cuadrilla E 1 Of + 1 Ay (jornal + prestaciones) | Día | 1 | 248302 | 0.066667 | 16553.4667
EQUIPO | EQU002 | Herramienta menor (% mano obra) | %MO | 0.1 | 16553.4667 | 0 | 1655.3467
1-06-19 |  | Piso Porcelanato de 60 x 60 cm, o similar, súper blanco brillante, tránsito mediano, incluye fijador de cerámica | M2 |  | 130111
MAT | MAT,055 | Binda boquilla (para enchape) | Kg | 0.35 | 6700 | 1.05 | 2462.25
| MAT,067 | Cemento blanco | Kg | 1 | 1675 | 1.05 | 1758.75
| MAT,141 | Fijador de cerámica (Pegacor o similar) | Kg | 4 | 2852.95 | 1.05 | 11982.39
| MAT,307 | Piso porcelanato de 60 x 60 cm súper blanco brillante tránsito medio | M2 | 1 | 86999 | 1.1 | 95698.9
M. O. | MOB015 | Cuadrilla E 1 Of + 1 Ay (jornal + prestaciones) | Día | 1 | 248302 | 0.066667 | 16553.4667
EQUIPO | EQU002 | Herramienta menor (% mano obra) | %MO | 0.1 | 16553.4667 | 0 | 1655.3467
1-06-20 |  | Piso Porto Muicolor ± de 45,8 x 45,8 cm o similar, tráfico semi-comercial, incluye fijador de cerámica | M2 |  | 68222
MAT | MAT,055 | Binda boquilla (para enchape) | Kg | 0.5 | 6700 | 1.05 | 3517.5
| MAT,141 | Fijador de cerámica (Pegacor o similar) | Kg | 4 | 2852.95 | 1.05 | 11982.39
| MAT,309 | Piso Porto Muicolor ± de 45,8 x 45,8 cm o similar, tráfico semi-comercial | M2 | 1 | 31376 | 1.1 | 34513.6
M. O. | MOB015 | Cuadrilla E 1 Of + 1 Ay (jornal + prestaciones) | Día | 1 | 248302 | 0.066667 | 16553.4667
EQUIPO | EQU002 | Herramienta menor (% mano obra) | %MO | 0.1 | 16553.4667 | 0 | 1655.3467
Pisos en Pizarra
1-06-21 |  | Piso Terranova de 50 x 50 cm o similar, tráfico 4, incluye fijador de cerámica | M2 |  | 80170
MAT | MAT,055 | Binda boquilla (para enchape) | Kg | 0.35 | 6700 | 1.05 | 2462.25
| MAT,067 | Cemento blanco | Kg | 2 | 1675 | 1.05 | 3517.5
| MAT,076 | Cerámica de 1a tráfico 4 de 50 x 50 cm tipo Terranova exteriores | M2 | 1 | 39999 | 1.1 | 43998.9
| MAT,141 | Fijador de cerámica (Pegacor o similar) | Kg | 4 | 2852.95 | 1.05 | 11982.39
M. O. | MOB015 | Cuadrilla E 1 Of + 1 Ay (jornal + prestaciones) | Día | 1 | 248302 | 0.066667 | 16553.4667
EQUIPO | EQU002 | Herramienta menor (% mano obra) | %MO | 0.1 | 16553.4667 | 0 | 1655.3467
Pisos en Granito y Gravilla
1-06-22 |  | Piso en granito pulido, incluye dilatación de bronce, no incluye mortero | M2 |  | 142603
MATERIALES | MAT,027 | Agua | Lt | 35 | 19 | 0 | 665
| MAT,067 | Cemento blanco | Kg | 20 | 1675 | 1.05 | 35175
| MAT,068 | Cemento gris saco por 50 kilos | Sc | 0.15 | 32900 | 1.05 | 5181.75
| MAT,070 | Cera para pisos emulsionada, biodegradable y antideslizante | Lb | 0.04 | 3190 | 0 | 127.6
| MAT,119 | Dilatación de bronce | M | 2 | 19960 | 0 | 39920
| MAT,645 | Granito N°1,2,3 por 25 Kg | Sc | 0.45 | 30232.5 | 1.03 | 14012.7638
M. O. | MOB015 | Cuadrilla E 1 Of + 1 Ay (jornal + prestaciones) | Día | 1 | 248302 | 0.16667 | 41383.6667
EQUIPO | EQU002 | Herramienta menor (% mano obra) | %MO | 0.1 | 41383.6667 | 0 | 4138.3667
| EQU015 | Pulidora sin operario | Día | 1 | 39984 | 0.05 | 1999.2
1-06-23 |  | Piso en gravilla lavada, incluye dilatación flexible, no incluye mortero | M2 |  | 71604
MAT | MAT,027 | Agua | Lt | 35 | 19 | 0 | 665
| MAT,068 | Cemento gris saco por 50 kilos | Sc | 0.2 | 32900 | 1.05 | 6909
| MAT,121 | Dilatación Z 40 x 0.9 mm M dry Flex o similar (2 m) | M | 1.75 | 3366 | 0 | 5890.5
| MAT,165 | Gravilla # 2 saco x 20 Kg | Sc | 1 | 12250 | 1.03 | 12617.5
M. O. | MOB015 | Cuadrilla E 1 Of + 1 Ay (jornal + prestaciones) | Día | 1 | 248302 | 0.16667 | 41383.6667
EQUIPO | EQU002 | Herramienta menor (% mano obra) | %MO | 0.1 | 41383.6667 | 0 | 4138.3667
1-06-24 |  | Piso en gravilla lavada y tablón de gres de 0,20 x 0,20 m, incluye dilatación de PVC y mortero | M2 |  | 85541
MATERIALES | MAT,027 | Agua | Lt | 35 | 19 | 0 | 665
| MAT,068 | Cemento gris saco por 50 kilos | Sc | 0.15 | 32900 | 1.05 | 5181.75
| MAT,121 | Dilatación Z 40 x 0.9 mm M dry Flex o similar (2 m) | M | 1.75 | 3366 | 0 | 5890.5
| MAT,165 | Gravilla # 2 saco x 20 Kg | Sc | 0.5 | 12250 | 1.03 | 6308.75
| MAT,377 | Tablón de 0,20 x 0,20 m rojo | M2 | 0.5 | 10500 | 1.03 | 5407.5
ÍTEMS | G-01-15 | Mortero 1:3 (Producción) | M3 | 0.03 | 525897 | 1.05 | 16565.7555
M. O. | MOB015 | Cuadrilla E 1 Of + 1 Ay (jornal + prestaciones) | Día | 1 | 248302 | 0.16667 | 41383.6667
EQUIPO | EQU002 | Herramienta menor (% mano obra) | %MO | 0.1 | 41383.6667 | 0 | 4138.3667
1-06-25 |  | Piso en gravilla lavada y tableta tipo Túnez, incluye dilatación flexible y mortero | M2 |  | 92925
MATERIALES | MAT,027 | Agua | Lt | 35 | 19 | 0 | 665
| MAT,068 | Cemento gris saco por 50 kilos | Sc | 0.2 | 32900 | 1.05 | 6909
| MAT,121 | Dilatación Z 40 x 0.9 mm M dry Flex o similar (2 m) | M | 1.75 | 3366 | 0 | 5890.5
| MAT,165 | Gravilla # 2 saco x 20 Kg | Sc | 0.5 | 12250 | 1.03 | 6308.75
| MAT,374 | Tablón tipo Túnez de 0,15 x 0,15 m | M2 | 0.44 | 35900 | 1.05 | 16585.8
ÍTEMS | G-01-15 | Mortero 1:3 (Producción) | M3 | 0.02 | 525897 | 1.05 | 11043.837
M. O. | MOB015 | Cuadrilla E 1 Of + 1 Ay (jornal + prestaciones) | Día | 1 | 248302 | 0.16667 | 41383.6667
EQUIPO | EQU002 | Herramienta menor (% mano obra) | %MO | 0.1 | 41383.6667 | 0 | 4138.3667
Pisos Vinílicos
1-06-26 |  | Piso vinílico antideslizante, tráfico alto e = 4 mm de aproximadamente 18 x 122 cm | M2 |  | 77167
MAT | MAT,022 | Adhesivo para piso de vinilo | Gl | 1 | 25745 | 0.083333 | 2145.4167
| MAT,310 | Piso vinílico antideslizante, tráfico alto e = 4 mm de aproximadamente 18 x 122 cm | M2 | 1 | 52400 | 1.1 | 57640
M. O. | MOB015 | Cuadrilla E 1 Of + 1 Ay (jornal + prestaciones) | Día | 1 | 248302 | 0.066667 | 16553.4667
EQUIPO | EQU002 | Herramienta menor (% mano obra) | %MO | 0.05 | 16553.4667 | 0 | 827.6733
1-06-27 |  | Piso en lámina de vinilo de 3 mm tráfico pesado | M2 |  | 76405
MAT | MAT,022 | Adhesivo para piso de vinilo | Kg | 0.25 | 25745 | 1.03 | 6629.3375
| MAT,340 | Piso en lámina de vinilo de ± 3 mm tráfico pesado | M2 | 1 | 49900 | 1.05 | 52395
M. O. | MOB015 | Cuadrilla E 1 Of + 1 Ay (jornal + prestaciones) | Día | 1 | 248302 | 0.066667 | 16553.4667
EQUIPO | EQU002 | Herramienta menor (% mano obra) | %MO | 0.05 | 16553.4667 | 0 | 827.6733
Pisos en Madera
1-06-28 |  | Piso en tablilla machihembrada, incluye imprimante y barniz | M2 |  | 159935
MAT | MAT,047 | Barniz intemperie brillante | Gl | 0.2 | 109900 | 1.03 | 22639.4
| MAT,116 | Cuartón de sajo 2" x 4" x 2,9 m | M | 1.6 | 6534 | 1.03 | 10768.032
| MAT,333 | Puntilla (Promedio) | Lb | 0.3 | 5650 | 0 | 1695
| MAT,375 | Tablilla fina para piso | M2 | 1 | 87921 | 1.03 | 90558.63
| MAT,486 | Varilla esqueleto fina | M | 0.1 | 1285.7143 | 1.03 | 132.4286
M. O. | MOB015 | Cuadrilla E 1 Of + 1 Ay (jornal + prestaciones) | Día | 1 | 248302 | 0.125 | 31037.75
EQUIPO | EQU002 | Herramienta menor (% mano obra) | %MO | 0.1 | 31037.75 | 0 | 3103.775
Pisos en Concreto
1-06-29 |  | Piso en concreto estampado de e = 6 cm, resistencia máxima 13,8 Mpa, tráfico peatonal semi-pesado | M2 |  | 88394
MAT | MAT,717 | Color endurecedor para espolvorear todos los tonos | Kg | 5 | 2700 | 0 | 13500
| MAT,773 | Desmoldante de concreto para pisos neutro | Kg | 0.25 | 9774 | 1.03 | 2516.805
| MAT,741 | Sellador acrílico base solvente transparente, semimate | Lt | 0.25 | 32000 | 0 | 8000
ÍTEMS | G-01-02 | Concreto de 13,8 Mpa (2000 PSI) (Producción) | M2 | 0.06 | 421463 | 1.01 | 25540.6578
M. O. | MOB015 | Cuadrilla E 1 Of + 1 Ay (jornal + prestaciones) | Día | 1 | 248302 | 0.10526 | 26137.0526
EQUIPO | EQU002 | Herramienta menor (% mano obra) | %MO | 0.05 | 26137.0526 | 0 | 1306.8526
| EQU047 | Molde en poliuretano de ± 0,60 x 0,60 m | Un | 2.8 | 406886 | 0.01 | 11392.808
1-06-30 |  | Piso en loseta prefabricada A30 | M2 |  | 114717
MAT | MAT,040 | Arena | M3 | 0.06 | 71990 | 1.05 | 4535.37
| MAT,068 | Cemento gris saco por 50 kilos | Sc | 0.15 | 32900 | 1.05 | 5181.75
| MAT,230 | Loseta de concreto gris de 4,5 Mpa de 40 x 40 x 6 cm para línea de invidentes | M2 | 1 | 78901 | 1.1 | 86791.1
M. O. | MOB015 | Cuadrilla E 1 Of + 1 Ay (jornal + prestaciones) | Día | 1 | 248302 | 0.066667 | 16553.4667
EQUIPO | EQU002 | Herramienta menor (% mano obra) | %MO | 0.1 | 16553.4667 | 0 | 1655.3467
Guarda Escoba
1-06-31 |  | Guarda escoba en Tablón Rojo o similar de ± h = 0,10 m | M |  | 17257
MAT | MAT,055 | Binda boquilla (para enchape) | Kg | 0.04 | 6700 | 1.05 | 281.4
| MAT,068 | Cemento gris saco por 50 kilos | Sc | 0.01 | 32900 | 1.05 | 345.45
| MAT,141 | Fijador de cerámica (Pegacor o similar) | Kg | 0.4 | 2852.95 | 1.05 | 1198.239
| MAT,377 | Tablón de 0,20 x 0,20 m rojo | M2 | 0.1 | 10500 | 1.1 | 1155
M. O. | MOB015 | Cuadrilla E 1 Of + 1 Ay (jornal + prestaciones) | Día | 1 | 248302 | 0.05 | 12415.1
EQUIPO | EQU002 | Herramienta menor (% mano obra) | %MO | 0.15 | 12415.1 | 0 | 1862.265
1-06-32 |  | Guarda escobas en Grano Tradicional Blanco Huila BH5 o similar de ± h = 0.10 m | M |  | 22003
MATERIALES | MAT,055 | Binda boquilla (para enchape) | Kg | 0.04 | 6700 | 1.05 | 281.4
| MAT,067 | Cemento blanco | Kg | 0.2 | 1675 | 1.05 | 351.75
| MAT,141 | Fijador de cerámica (Pegacor o similar) | Kg | 0.4 | 2852.95 | 1.05 | 1198.239
| MAT,524 | Piso grano tradicional blanco Huila BH5 de 30 x 30 cm, tipo Alfa o similar | M2 | 0.1 | 64871 | 1.1 | 7135.81
M. O. | MOB015 | Cuadrilla E 1 Of + 1 Ay (jornal + prestaciones) | Día | 1 | 248302 | 0.05 | 12415.1
EQUIPO | EQU002 | Herramienta menor (% mano obra) | %MO | 0.05 | 12415.1 | 0 | 620.755
1-06-33 |  | Guarda escobas en Gran Terrazo Dark o similar ± h = 0.10 m | M |  | 23586
MAT | MAT,055 | Binda boquilla (para enchape) | Kg | 0.04 | 6700 | 1.05 | 281.4
| MAT,067 | Cemento blanco | Kg | 0.2 | 1675 | 1.05 | 351.75
| MAT,141 | Fijador de cerámica (Pegacor o similar) | Kg | 0.4 | 2852.95 | 1.05 | 1198.239
| MAT,783 | Piso Gran Terrazo Dark de 40 x 60 cm, tipo Alfa o similar | M2 | 0.1 | 79260 | 1.1 | 8718.6
M. O. | MOB015 | Cuadrilla E 1 Of + 1 Ay (jornal + prestaciones) | Día | 1 | 248302 | 0.05 | 12415.1
EQUIPO | EQU002 | Herramienta menor (% mano obra) | %MO | 0.05 | 12415.1 | 0 | 620.755
1-06-34 |  | Guarda escoba en Payande Nº 5 P5B o similar ± h = 0,10 m | M |  | 30493
MAT | MAT,055 | Binda boquilla (para enchape) | Kg | 0.04 | 6700 | 1.05 | 281.4
| MAT,067 | Cemento blanco | Kg | 0.2 | 1675 | 1.05 | 351.75
| MAT,141 | Fijador de cerámica (Pegacor o similar) | Kg | 0.4 | 2852.95 | 1.05 | 1198.239
| MAT,046 | Piso tipo Payande Nº 5 de 30 x 30 cm, fondo gris, tipo Alfa o similar | M2 | 0.1 | 63579 | 1.3 | 8265.27
M. O. | MOB015 | Cuadrilla E 1 Of + 1 Ay (jornal + prestaciones) | Día | 1 | 248302 | 0.071429 | 17735.8571
EQUIPO | EQU002 | Herramienta menor (% mano obra) | %MO | 0.15 | 17735.8571 | 0 | 2660.3786
1-06-35 |  | Guarda escoba en Terrazo o similar ± h = 0,10 m | M |  | 32446
MAT | MAT,055 | Binda boquilla (para enchape) | Kg | 0.04 | 6700 | 1.05 | 281.4
| MAT,067 | Cemento blanco | Kg | 0.2 | 1675 | 1.05 | 351.75
| MAT,078 | Cerámica tipo Terrazo de 30 x 30 cm crema | M2 | 0.1 | 78600 | 1.3 | 10218
| MAT,141 | Fijador de cerámica (Pegacor o similar) | Kg | 0.4 | 2852.95 | 1.05 | 1198.239
M. O. | MOB015 | Cuadrilla E 1 Of + 1 Ay (jornal + prestaciones) | Día | 1 | 248302 | 0.071429 | 17735.8571
EQUIPO | EQU002 | Herramienta menor (% mano obra) | %MO | 0.15 | 17735.8571 | 0 | 2660.3786
1-06-36 |  | Guarda escoba cerámico Adriático Aguamarina o similar ± h = 0,10 m, color blanco o beige | M |  | 27193
MAT | MAT,055 | Binda boquilla (para enchape) | Kg | 0.04 | 6700 | 1.05 | 281.4
| MAT,067 | Cemento blanco | Kg | 0.2 | 1675 | 1.05 | 351.75
| MAT,072 | Cerámica pared Adriático Aguamarina de 20,5 20,5 cm o similar | M2 | 0.1 | 33100 | 1.5 | 4965
| MAT,141 | Fijador de cerámica (Pegacor o similar) | Kg | 0.4 | 2852.95 | 1.05 | 1198.239
M. O. | MOB015 | Cuadrilla E 1 Of + 1 Ay (jornal + prestaciones) | Día | 1 | 248302 | 0.071429 | 17735.8571
EQUIPO | EQU002 | Herramienta menor (% mano obra) | %MO | 0.15 | 17735.8571 | 0 | 2660.3786
1-06-37 |  | Guarda escoba cerámico Antique o similar ± h = 0,10 m, color blanco o beige | M |  | 29495
MAT | MAT,055 | Binda boquilla (para enchape) | Kg | 0.04 | 6700 | 1.05 | 281.4
| MAT,067 | Cemento blanco | Kg | 0.2 | 1675 | 1.05 | 351.75
| MAT,077 | Cerámica tipo Antique 45 x 45 cm | M2 | 0.1 | 48451 | 1.5 | 7267.65
| MAT,141 | Fijador de cerámica (Pegacor o similar) | Kg | 0.4 | 2852.95 | 1.05 | 1198.239
M. O. | MOB015 | Cuadrilla E 1 Of + 1 Ay (jornal + prestaciones) | Día | 1 | 248302 | 0.071429 | 17735.8571
EQUIPO | EQU002 | Herramienta menor (% mano obra) | %MO | 0.15 | 17735.8571 | 0 | 2660.3786
1-06-38 |  | Guarda escoba cerámico Cemento Habitat Zen o similar ± h = 0,10 m, gris | M |  | 26321
MATERIALES | MAT,055 | Binda boquilla (para enchape) | Kg | 0.04 | 6700 | 1.05 | 281.4
| MAT,067 | Cemento blanco | Kg | 0.2 | 1675 | 1.05 | 351.75
| MAT,141 | Fijador de cerámica (Pegacor o similar) | Kg | 0.4 | 2852.95 | 1.05 | 1198.239
| MAT,311 | Piso estilo cemento Habitat Zen de 46 x 46 cm gris o similar, tráfico medio | M2 | 0.1 | 37900 | 1.08 | 4093.2
M. O. | MOB015 | Cuadrilla E 1 Of + 1 Ay (jornal + prestaciones) | Día | 1 | 248302 | 0.071429 | 17735.8571
EQUIPO | EQU002 | Herramienta menor (% mano obra) | %MO | 0.15 | 17735.8571 | 0 | 2660.3786
1,06-39 |  | Guarda escoba cerámico Duropiso o similar ± h = 0,10 m | M |  | 26743
MAT | MAT,055 | Binda boquilla (para enchape) | Kg | 0.04 | 6700 | 1.05 | 281.4
| MAT,067 | Cemento blanco | Kg | 0.2 | 1675 | 1.05 | 351.75
| MAT,141 | Fijador de cerámica (Pegacor o similar) | Kg | 0.4 | 2852.95 | 1.05 | 1198.239
| MAT,308 | Piso tipo Duropiso de 33,8 x 33,8 cm | M2 | 0.1 | 40313 | 1.12 | 4515.056
M. O. | MOB015 | Cuadrilla E 1 Of + 1 Ay (jornal + prestaciones) | Día | 1 | 248302 | 0.071429 | 17735.8571
EQUIPO | EQU002 | Herramienta menor (% mano obra) | %MO | 0.15 | 17735.8571 | 0 | 2660.3786
1-06-40 |  | Guarda escobas cerámico Ecocerámica o similar ± h = 0.10 m | M |  | 18596
MAT | MAT,055 | Binda boquilla (para enchape) | Kg | 0.04 | 6700 | 1.05 | 281.4
| MAT,067 | Cemento blanco | Kg | 0.2 | 1675 | 1.05 | 351.75
| MAT,074 | Cerámica de 1a de 20 x 20 cm tipo Ecocerámica | M2 | 0.1 | 33898.8636 | 1.1 | 3728.875
| MAT,141 | Fijador de cerámica (Pegacor o similar) | Kg | 0.4 | 2852.95 | 1.05 | 1198.239
M. O. | MOB015 | Cuadrilla E 1 Of + 1 Ay (jornal + prestaciones) | Día | 1 | 248302 | 0.05 | 12415.1
EQUIPO | EQU002 | Herramienta menor (% mano obra) | %MO | 0.05 | 12415.1 | 0 | 620.755
1-06-41 |  | Guarda escobas cerámico Egeo o similar ± h = 0.10 m | M |  | 19256
MAT | MAT,055 | Binda boquilla (para enchape) | Kg | 0.04 | 6700 | 1.05 | 281.4
| MAT,067 | Cemento blanco | Kg | 0.2 | 1675 | 1.05 | 351.75
| MAT,071 | Cerámica blanca de 1a de 20,5 x 20,5 cm tipo Egeo | M2 | 0.1 | 39900 | 1.1 | 4389
| MAT,141 | Fijador de cerámica (Pegacor o similar) | Kg | 0.4 | 2852.95 | 1.05 | 1198.239
M. O. | MOB015 | Cuadrilla E 1 Of + 1 Ay (jornal + prestaciones) | Día | 1 | 248302 | 0.05 | 12415.1
EQUIPO | EQU002 | Herramienta menor (% mano obra) | %MO | 0.05 | 12415.1 | 0 | 620.755
1-06-42 |  | Guarda escoba cerámico Mangle o similar ± h = 0,10 m | M |  | 19475
MAT | MAT,055 | Binda boquilla (para enchape) | Kg | 0.04 | 6700 | 1.05 | 281.4
| MAT,067 | Cemento blanco | Kg | 0.2 | 1675 | 1.05 | 351.75
| MAT,075 | Cerámica de 1a de 50 x 50 cm tipo Mangle Euro-cerámica o similar | M2 | 0.1 | 30600 | 1.1 | 3366
| MAT,141 | Fijador de cerámica (Pegacor o similar) | Kg | 0.4 | 2852.95 | 1.05 | 1198.239
M. O. | MOB015 | Cuadrilla E 1 Of + 1 Ay (jornal + prestaciones) | Día | 1 | 248302 | 0.05 | 12415.1
EQUIPO | EQU002 | Herramienta menor (% mano obra) | %MO | 0.15 | 12415.1 | 0 | 1862.265
1-06-43 |  | Guarda escoba cerámico Porcelanato o similar ± h = 0,10 m, súper blanco brillante | M |  | 25679
MAT | MAT,055 | Binda boquilla (para enchape) | Kg | 0.04 | 6700 | 1.05 | 281.4
| MAT,067 | Cemento blanco | Kg | 0.2 | 1675 | 1.05 | 351.75
| MAT,141 | Fijador de cerámica (Pegacor o similar) | Kg | 0.4 | 2852.95 | 1.05 | 1198.239
| MAT,307 | Piso porcelanato de 60 x 60 cm súper blanco brillante tránsito medio | M2 | 0.1 | 86999 | 1.1 | 9569.89
M. O. | MOB015 | Cuadrilla E 1 Of + 1 Ay (jornal + prestaciones) | Día | 1 | 248302 | 0.05 | 12415.1
EQUIPO | EQU002 | Herramienta menor (% mano obra) | %MO | 0.15 | 12415.1 | 0 | 1862.265
1-06-44 |  | Guarda escoba cerámico Porto Muicolor o similar ± h = 0,10 m | M |  | 18319
MAT | MAT,055 | Binda boquilla (para enchape) | Kg | 0.04 | 6700 | 1.05 | 281.4
| MAT,067 | Cemento blanco | Kg | 0.2 | 1675 | 1.05 | 351.75
| MAT,141 | Fijador de cerámica (Pegacor o similar) | Kg | 0.4 | 2852.95 | 1.05 | 1198.239
| MAT,309 | Piso Porto Muicolor ± de 45,8 x 45,8 cm o similar, tráfico semi-comercial | M2 | 0.1 | 31376 | 1.1 | 3451.36
M. O. | MOB015 | Cuadrilla E 1 Of + 1 Ay (jornal + prestaciones) | Día | 1 | 248302 | 0.05 | 12415.1
EQUIPO | EQU002 | Herramienta menor (% mano obra) | %MO | 0.05 | 12415.1 | 0 | 620.755
1-06-45 |  | Guarda escoba en pizarra Terranova o similar ± h = 0,10 m | M |  | 24854
MAT | MAT,055 | Binda boquilla (para enchape) | Kg | 0.04 | 6700 | 1.05 | 281.4
| MAT,067 | Cemento blanco | Kg | 0.2 | 1675 | 1.05 | 351.75
| MAT,141 | Fijador de cerámica (Pegacor o similar) | Kg | 0.4 | 2852.95 | 1.05 | 1198.239
| MAT,076 | Cerámica de 1a tráfico 4 de 50 x 50 cm tipo Terranova exteriores | M2 | 0.1 | 39999 | 1.1 | 4399.89
M. O. | MOB015 | Cuadrilla E 1 Of + 1 Ay (jornal + prestaciones) | Día | 1 | 248302 | 0.071429 | 17735.8571
EQUIPO | EQU002 | Herramienta menor (% mano obra) | %MO | 0.05 | 17735.8571 | 0 | 886.7929
1-06-46 |  | Guarda escoba en granito pulido recto, incluye dilatación flexible ± h = 0,10 m | M |  | 42280
MATERIALES | MAT,027 | Agua | Lt | 10 | 19 | 0 | 190
| MAT,067 | Cemento blanco | Kg | 4 | 1675 | 1.05 | 7035
| MAT,068 | Cemento gris saco por 50 kilos | Sc | 0.01 | 32900 | 1.05 | 345.45
| MAT,121 | Dilatación Z 40 x 0.9 mm M dry Flex o similar (2 m) | M | 0.1 | 3366 | 0 | 336.6
| MAT,645 | Granito N° 1, 2, 3 por 25 Kg | Sc | 0.08 | 30232.5 | 1.03 | 2491.158
| MAT,333 | Puntilla (Promedio) | Lb | 0.01 | 5650 | 0 | 56.5
| MAT,487 | Varillón de sajo 3 x 3 cm | M | 1 | 1540 | 0.33333 | 513.3333
M. O. | MOB015 | Cuadrilla E 1 Of + 1 Ay (jornal + prestaciones) | Día | 1 | 248302 | 0.1 | 24830.2
EQUIPO | EQU002 | Herramienta menor (% mano obra) | %MO | 0.1 | 24830.2 | 0 | 2483.02
| EQU015 | Pulidora sin operario | Día | 1 | 39984 | 0.1 | 3998.4
1-06-47 |  | Guarda escoba en granito pulido media caña, incluye dilatación flexible ancho total ± h = 0,25 m | M |  | 71898
MATERIALES | MAT,027 | Agua | Lt | 20 | 19 | 0 | 380
| MAT,067 | Cemento blanco | Kg | 8 | 1675 | 1.05 | 14070
| MAT,068 | Cemento gris saco por 50 kilos | Sc | 0.058 | 32900 | 1.05 | 2003.61
| MAT,121 | Dilatación Z 40 x 0.9 mm M dry Flex o similar (2 m) | M | 1.25 | 3366 | 0 | 4207.5
| MAT,645 | Granito N° 1, 2, 3 por 25 Kg | Sc | 0.25 | 30232.5 | 1.03 | 7784.8688
| MAT,779 | Marmolina café | Bt | 0.2 | 11900 | 1.03 | 2451.4
| MAT,333 | Puntilla (Promedio) | Lb | 0.05 | 5650 | 0 | 282.5
| MAT,487 | Varillón de sajo 3 x 3 cm | M | 2 | 1540 | 0.33333 | 1026.6667
M. O. | MOB015 | Cuadrilla E 1 Of + 1 Ay (jornal + prestaciones) | Día | 1 | 248302 | 0.125 | 31037.75
EQUIPO | EQU002 | Herramienta menor (% mano obra) | %MO | 0.15 | 31037.75 | 0 | 4655.6625
| EQU015 | Pulidora sin operario | Día | 1 | 39984 | 0.1 | 3998.4
1-06-48 |  | Guarda escoba en gravilla lavada recto, incluye dilatación de PVC, ± h = 0,10 m | M |  | 23721
MATERIALES | MAT,027 | Agua | Lt | 10 | 19 | 0 | 190
| MAT,068 | Cemento gris saco por 50 kilos | Sc | 0.02 | 32900 | 1.05 | 690.9
| MAT,120 | Dilatación para piso pared en PVC aleta de h = 9 mm ancho total 25 mm (2 m) | M | 0.1 | 3950 | 0 | 395
| MAT,165 | Gravilla # 2 saco x 20 Kg | Sc | 0.1 | 12250 | 1.03 | 1261.75
| MAT,333 | Puntilla (Promedio) | Lb | 0.01 | 5650 | 0 | 56.5
| MAT,487 | Varillón de sajo 3 x 3 cm | M | 1 | 1540 | 0.33333 | 513.3333
ÍTEMS | G-01-15 | Mortero 1:3 (Producción) | M3 | 0.002 | 525897 | 1.05 | 1104.3837
M. O. | MOB015 | Cuadrilla E 1 Of + 1 Ay (jornal + prestaciones) | Día | 1 | 248302 | 0.071429 | 17735.8571
EQUIPO | EQU002 | Herramienta menor (% mano obra) | %MO | 0.1 | 17735.8571 | 0 | 1773.5857
1-06-49 |  | Guarda escobas en listón de lámina de vinilo click ± h = 8 cm | M2 |  | 10073
MAT | MAT,022 | Adhesivo para piso de vinilo | Kg | 0.015 | 25745 | 1.05 | 405.4837
| MAT,376 | Listón en lámina de vinilo click ± h = 8 cm | M | 1 | 3000 | 1.05 | 3150
M. O. | MOB015 | Cuadrilla E 1 Of + 1 Ay (jornal + prestaciones) | Día | 1 | 248302 | 0.025 | 6207.55
EQUIPO | EQU002 | Herramienta menor (% mano obra) | %MO | 0.05 | 6207.55 | 0 | 310.3775
1-06-50 |  | Guarda escoba en lámina de vinilo ± h = 6,8 cm, C 1,6 mm | M |  | 9183
MAT | MAT,022 | Adhesivo para piso de vinilo | Gl | 1 | 25745 | 0.0045455 | 117.0227
| MAT,310 | Piso vinílico antideslizante, tráfico alto e = 4 mm de aproximadamente 18 x 122 cm | M2 | 0.07 | 52400 | 1.05 | 3851.4
M. O. | MOB015 | Cuadrilla E 1 Of + 1 Ay (jornal + prestaciones) | Día | 1 | 248302 | 0.02 | 4966.04
EQUIPO | EQU002 | Herramienta menor (% mano obra) | %MO | 0.05 | 4966.04 | 0 | 248.302
1-06-51 |  | Guarda escoba en tablilla de madera ± h = 6,8 cm, incluye barniz | M |  | 18844
MAT | MAT,047 | Barniz intemperie brillante | Gl | 0.025 | 109900 | 1.03 | 2829.925
| MAT,786 | Clavo de acero para concreto de 1" | Un | 9 | 238 | 0 | 2142
| MAT,785 | Guarda escoba en madera laminada MDF Petterson Oak Dark café o similar de ± 8 cm | M | 1 | 6708 | 1.05 | 7043.4
M. O. | MOB015 | Cuadrilla E 1 Of + 1 Ay (jornal + prestaciones) | Día | 1 | 248302 | 0.025 | 6207.55
EQUIPO | EQU002 | Herramienta menor (% mano obra) | %MO | 0.1 | 6207.55 | 0 | 620.755
1-06-52 |  | Guarda escoba en mortero 1:3, ± H = 10 cm, incluye esmalte | M |  | 26560
MAT | MAT,298 | Pintura esmalte para exteriores | Gl | 1 | 108900 | 0.022222 | 2420
| MAT,333 | Puntilla (Promedio) | Lb | 0.01 | 5650 | 0 | 56.5
| MAT,487 | Varillón de sajo 3 x 3 cm | M | 1 | 1540 | 0.5 | 770
ÍTEMS | G-01-15 | Mortero 1:3 (Producción) | M3 | 0.001 | 525897 | 1.05 | 552.1919
M. O. | MOB015 | Cuadrilla E 1 Of + 1 Ay (jornal + prestaciones) | Día | 1 | 248302 | 0.083333 | 20691.8333
EQUIPO | EQU002 | Herramienta menor (% mano obra) | %MO | 0.1 | 20691.8333 | 0 | 2069.1833
Enchapes
1-06-53 |  | Enchape en cerámica de 20 x 20 cm tipo Ecocerámica, incluye filos plásticos y fijador de cerámica | M2 |  | 75713
MAT | MAT,031 | Alas para cerámica (wings o piraguas) en PVC x 2,4 m | M | 0.1 | 3708.3333 | 0 | 370.8333
| MAT,055 | Binda boquilla (para enchape) | Kg | 0.5 | 6700 | 1.05 | 3517.5
| MAT,067 | Cemento blanco | Kg | 2 | 1675 | 1.05 | 3517.5
| MAT,074 | Cerámica de 1a de 20 x 20 cm tipo Ecocerámica | M2 | 1 | 33898.8636 | 1.1 | 37288.75
| MAT,141 | Fijador de cerámica (Pegacor o similar) | Kg | 4 | 2852.95 | 1.05 | 11982.39
M. O. | MOB015 | Cuadrilla E 1 Of + 1 Ay (jornal + prestaciones) | Día | 1 | 248302 | 0.066667 | 16553.4667
EQUIPO | EQU006 | Andamio certificado (% mano obra) | %MO | 0.05 | 16553.4667 | 0 | 827.6733
| EQU002 | Herramienta menor (% mano obra) | %MO | 0.1 | 16553.4667 | 0 | 1655.3467
1-06-54 |  | Enchape en cerámica de 20 x 20 cm tipo Ecocerámica, incluye filos de aluminio y fijador de cerámica | M2 |  | 77139
MAT | MAT,001 | Alas para cerámica (wings o piraguas) en Al x 2,5 m | M | 0.1 | 17960 | 0 | 1796
| MAT,055 | Binda boquilla (para enchape) | Kg | 0.5 | 6700 | 1.05 | 3517.5
| MAT,067 | Cemento blanco | Kg | 2 | 1675 | 1.05 | 3517.5
| MAT,074 | Cerámica de 1a de 20 x 20 cm tipo Ecocerámica | M2 | 1 | 33898.8636 | 1.1 | 37288.75
| MAT,141 | Fijador de cerámica (Pegacor o similar) | Kg | 4 | 2852.95 | 1.05 | 11982.39
M. O. | MOB015 | Cuadrilla E 1 Of + 1 Ay (jornal + prestaciones) | Día | 1 | 248302 | 0.066667 | 16553.4667
EQUIPO | EQU006 | Andamio certificado (% mano obra) | %MO | 0.05 | 16553.4667 | 0 | 827.6733
| EQU002 | Herramienta menor (% mano obra) | %MO | 0.1 | 16553.4667 | 0 | 1655.3467
1-06-55 |  | Enchape en cerámica de 20,5 x 20,5 cm tipo Egeo, incluye filos plásticos y fijador de cerámica | M2 |  | 82315
MAT | MAT,031 | Alas para cerámica (wings o piraguas) en PVC x 2,4 m | M | 0.1 | 3708.3333 | 0 | 370.8333
| MAT,055 | Binda boquilla (para enchape) | Kg | 0.5 | 6700 | 1.05 | 3517.5
| MAT,067 | Cemento blanco | Kg | 2 | 1675 | 1.05 | 3517.5
| MAT,071 | Cerámica blanca de 1a de 20,5 x 20,5 cm tipo Egeo | M2 | 1 | 39900 | 1.1 | 43890
| MAT,141 | Fijador de cerámica (Pegacor o similar) | Kg | 4 | 2852.95 | 1.05 | 11982.39
M. O. | MOB015 | Cuadrilla E 1 Of + 1 Ay (jornal + prestaciones) | Día | 1 | 248302 | 0.066667 | 16553.4667
EQUIPO | EQU006 | Andamio certificado (% mano obra) | %MO | 0.05 | 16553.4667 | 0 | 827.6733
| EQU002 | Herramienta menor (% mano obra) | %MO | 0.1 | 16553.4667 | 0 | 1655.3467
1-06-56 |  | Enchape en cerámica de 20,5 x 20,5 cm tipo Egeo, incluye filos de aluminio y fijador de cerámica | M2 |  | 83740
MAT | MAT,001 | Alas para cerámica (wings o piraguas) en Al x 2,5 m | M | 0.1 | 17960 | 0 | 1796
| MAT,055 | Binda boquilla (para enchape) | Kg | 0.5 | 6700 | 1.05 | 3517.5
| MAT,067 | Cemento blanco | Kg | 2 | 1675 | 1.05 | 3517.5
| MAT,071 | Cerámica blanca de 1a de 20,5 x 20,5 cm tipo Egeo | M2 | 1 | 39900 | 1.1 | 43890
| MAT,141 | Fijador de cerámica (Pegacor o similar) | Kg | 4 | 2852.95 | 1.05 | 11982.39
M. O. | MOB015 | Cuadrilla E 1 Of + 1 Ay (jornal + prestaciones) | Día | 1 | 248302 | 0.066667 | 16553.4667
EQUIPO | EQU006 | Andamio certificado (% mano obra) | %MO | 0.05 | 16553.4667 | 0 | 827.6733
| EQU002 | Herramienta menor (% mano obra) | %MO | 0.1 | 16553.4667 | 0 | 1655.3467
1-06-57 |  | Enchape en cerámica de 20,5 x 20,5 cm tipo Adriático Aguamarina, incluye filos plásticos y fijador de cerámica | M2 |  | 74835
MAT | MAT,031 | Alas para cerámica (wings o piraguas) en PVC x 2,4 m | M | 0.1 | 3708.3333 | 0 | 370.8333
| MAT,055 | Binda boquilla (para enchape) | Kg | 0.5 | 6700 | 1.05 | 3517.5
| MAT,067 | Cemento blanco | Kg | 2 | 1675 | 1.05 | 3517.5
| MAT,072 | Cerámica pared Adriático Aguamarina de 20,5 20,5 cm o similar | M2 | 1 | 33100 | 1.1 | 36410
| MAT,141 | Fijador de cerámica (Pegacor o similar) | Kg | 4 | 2852.95 | 1.05 | 11982.39
M. O. | MOB015 | Cuadrilla E 1 Of + 1 Ay (jornal + prestaciones) | Día | 1 | 248302 | 0.066667 | 16553.4667
EQUIPO | EQU006 | Andamio certificado (% mano obra) | %MO | 0.05 | 16553.4667 | 0 | 827.6733
| EQU002 | Herramienta menor (% mano obra) | %MO | 0.1 | 16553.4667 | 0 | 1655.3467
1-06-58 |  | Enchape en cerámica de 20,5 x 20,5 cm tipo Adriático Agua Marina, incluye filos de aluminio y fijador de cerámica | M2 |  | 76260
MAT | MAT,001 | Alas para cerámica (wings o piraguas) en Al x 2,5 m | M | 0.1 | 17960 | 0 | 1796
| MAT,055 | Binda boquilla (para enchape) | Kg | 0.5 | 6700 | 1.05 | 3517.5
| MAT,067 | Cemento blanco | Kg | 2 | 1675 | 1.05 | 3517.5
| MAT,072 | Cerámica pared Adriático Aguamarina de 20,5 20,5 cm o similar | M2 | 1 | 33100 | 1.1 | 36410
| MAT,141 | Fijador de cerámica (Pegacor o similar) | Kg | 4 | 2852.95 | 1.05 | 11982.39
M. O. | MOB015 | Cuadrilla E 1 Of + 1 Ay (jornal + prestaciones) | Día | 1 | 248302 | 0.066667 | 16553.4667
EQUIPO | EQU006 | Andamio certificado (% mano obra) | %MO | 0.05 | 16553.4667 | 0 | 827.6733
| EQU002 | Herramienta menor (% mano obra) | %MO | 0.1 | 16553.4667 | 0 | 1655.3467
Pisos y Acabados Combinados y Especiales
1-06-59 |  | Granito pulido para paso de escalera h = 0,30 ch = 0,175 m, incluye pirlán de bronce | M2 |  | 171575
MATERIALES | MAT,027 | Agua | Lt | 25 | 19 | 0 | 475
| MAT,067 | Cemento blanco | Kg | 25 | 1675 | 1.05 | 43968.75
| MAT,068 | Cemento gris saco por 50 kilos | M | 0.1 | 32900 | 1.05 | 3454.5
| MAT,070 | Cera para pisos emulsionada, biodegradable y antideslizante | Lb | 0.019 | 3190 | 0 | 60.61
| MAT,645 | Granito N° 1, 2, 3 por 25 Kg | Sc | 1 | 30232.5 | 1.03 | 31139.475
| MAT,222 | Listón sajo de 5 x 3 cm x 2,5 m (varilla) | M | 2 | 4704 | 0.33333 | 3136
| MAT,306 | Pirlán de bronce | M | 1.6 | 19960 | 0 | 31936
| MAT,333 | Puntilla (Promedio) | Lb | 0.02 | 5650 | 0 | 113
M. O. | MOB015 | Cuadrilla E 1 Of + 1 Ay (jornal + prestaciones) | Día | 1 | 248302 | 0.2 | 49660.4
EQUIPO | EQU002 | Herramienta menor (% mano obra) | %MO | 0.1 | 49660.4 | 0 | 4966.04
| EQU015 | Pulidora sin operario | Día | 1 | 39984 | 0.066667 | 2665.6
1-06-60 |  | Gravilla lavada para paso de escalera h = 0,30 ch = 0,175 m | M2 |  | 119439
MAT | MAT,027 | Agua | Lt | 25 | 19 | 0 | 475
| MAT,068 | Cemento gris saco por 50 kilos | Sc | 0.73 | 32900 | 1.05 | 25217.85
| MAT,165 | Gravilla # 2 saco x 20 Kg | Sc | 1.53 | 12250 | 1.03 | 19304.775
| MAT,222 | Listón sajo de 5 x 3 cm x 2,5 m (varilla) | M | 2 | 4704 | 0.33333 | 3136
| MAT,333 | Puntilla (Promedio) | Lb | 0.02 | 5650 | 0 | 113
ÍTEMS | G-01-15 | Mortero 1:3 (Producción) | M3 | 0.03 | 525897 | 1.05 | 16565.7555
M. O. | MOB015 | Cuadrilla E 1 Of + 1 Ay (jornal + prestaciones) | Día | 1 | 248302 | 0.2 | 49660.4
EQUIPO | EQU002 | Herramienta menor (% mano obra) | %MO | 0.1 | 49660.4 | 0 | 4966.04
1-06-61 |  | Gravilla lavada y tablón para paso de escalera h = 0,30 ch = 0,175 m | M2 |  | 107625
MATERIALES | MAT,027 | Agua | Lt | 35 | 19 | 0 | 665
| MAT,068 | Cemento gris saco por 50 kilos | Sc | 0.15 | 32900 | 1.05 | 5181.75
| MAT,165 | Gravilla # 2 saco x 20 Kg | Sc | 1 | 12250 | 1.03 | 12617.5
| MAT,222 | Listón sajo de 5 x 3 cm x 2,5 m (varilla) | M | 2 | 4704 | 0 | 9408
| MAT,380 | Piso exterior mate color gris, de diseño rústico, lavra o similar superficies menos deslizantes de ± 33.8 x 33.8 cm | M2 | 0.2 | 38400 | 1.1 | 8448
| MAT,333 | Puntilla (Promedio) | Lb | 0.02 | 5650 | 0 | 113
ÍTEMS | G-01-15 | Mortero 1:3 (Producción) | M3 | 0.03 | 525897 | 1.05 | 16565.7555
M. O. | MOB015 | Cuadrilla E 1 Of + 1 Ay (jornal + prestaciones) | Día | 1 | 248302 | 0.2 | 49660.4
EQUIPO | EQU002 | Herramienta menor (% mano obra) | %MO | 0.1 | 49660.4 | 0 | 4966.04
1-06-62 |  | Zócalo en gravilla lavada, incluye dilataciones de PVC | M2 |  | 69629
MATERIALES | MAT,027 | Agua | Lt | 35 | 19 | 0 | 665
| MAT,068 | Cemento gris saco por 50 kilos | Sc | 0.1 | 32900 | 1.05 | 3454.5
| MAT,120 | Dilatación para piso pared en PVC aleta de h = 9 mm ancho total 25 mm (2 m) | M | 1.1 | 3950 | 0 | 4345
| MAT,165 | Gravilla # 2 saco x 20 Kg | Sc | 1 | 12250 | 1.03 | 12617.5
| MAT,222 | Listón sajo de 5 x 3 cm x 2,5 m (varilla) | M | 2 | 4704 | 0.33333 | 3136
| MAT,333 | Puntilla (Promedio) | Lb | 0.04 | 5650 | 0 | 226
ÍTEMS | G-01-15 | Mortero 1:3 (Producción) | M3 | 0.02 | 525897 | 1.05 | 11043.837
M. O. | MOB015 | Cuadrilla E 1 Of + 1 Ay (jornal + prestaciones) | Día | 1 | 248302 | 0.125 | 31037.75
EQUIPO | EQU002 | Herramienta menor (% mano obra) | %MO | 0.1 | 31037.75 | 0 | 3103.775
1-06-63 |  | Boca puerta en granito pulido, incluye dilataciones de bronce, a = 0,15 m | M |  | 74131
MAT | MAT,119 | Dilatación de bronce para pisos | M | 2 | 19960 | 1.05 | 41916
ÍTEMS | 1-06-22 | Piso en granito pulido, incluye dilatación de bronce, no incluye mortero | M2 | 0.15 | 142603 | 1.05 | 22459.9725
M. O. | MOB015 | Cuadrilla E 1 Of + 1 Ay (jornal + prestaciones) | Día | 1 | 248302 | 0.035714 | 8867.9286
EQUIPO | EQU002 | Herramienta menor (% mano obra) | %MO | 0.1 | 8867.9286 | 0 | 886.7929
1-06-64 |  | Charquero en concreto de 20,7 Mpa (3000 PSI), de 0,1 m x 0,05 m, incluye enchape y refuerzo | M |  | 103485
MAT | MAT,222 | Listón sajo de 5 x 3 cm x 2,5 m (varilla) | M | 2 | 4704 | 0.33333 | 3136
| MAT,333 | Puntilla (Promedio) | Lb | 0.01 | 5650 | 0 | 56.5
| MAT,368 | Tabla para formaleta de 1" x 10" x 2,9 m | M | 1 | 10991 | 0.33333 | 3663.6667
ÍTEMS | G-02-02 | Acero Fy = 60.000 PSI d > 1/4" | Kg | 1.3 | 7440 | 0 | 9672
| G-01-04 | Concreto de 20,7 Mpa (Producción) | M3 | 0.004 | 482282 | 1.05 | 2025.5844
| 1-06-53 | Enchape en cerámica de 20 x 20 cm tipo Ecocerámica, incluye filos plásticos, no incluye mortero | M2 | 0.18 | 75713 | 1.1 | 14991.174
| G-01-15 | Mortero 1:3 (Producción) | M3 | 0.003 | 525897 | 1.05 | 1656.5756
M. O. | MOB015 | Cuadrilla E 1 Of + 1 Ay (jornal + prestaciones) | Día | 1 | 248302 | 0.25 | 62075.5
EQUIPO | EQU002 | Herramienta menor (% mano obra) | %MO | 0.1 | 62075.5 | 0 | 6207.55
1-06-65 |  | Pirlán de bronce para piso en gravilla, grano o cerámica | M |  | 29322
MAT | MAT,306 | Pirlán de bronce | M | 1 | 19960 | 0 | 19960
ÍTEMS | G-01-15 | Mortero 1:3 (Producción) | M3 | 0.0025 | 525897 | 1.05 | 1380.4796
M. O. | MOB002 | Oficial (jornal + prestaciones) | Día | 1 | 159623 | 0.05 | 7981.15
1-06-66 |  | Cinta antideslizante de 25 mm | M |  | 25214 |  |  | 66
MAT | MAT,092 | Cinta antideslizante de 24 o 25 mm extra resistente | M | 1 | 20000 | 1 | 20000
M. O. | MOB015 | Cuadrilla E 1 Of + 1 Ay (jornal + prestaciones) | Día | 1 | 248302 | 0.02 | 4966.04
EQUIPO | EQU002 | Herramienta menor (% mano obra) | %MO | 0.05 | 4966.04 | 0 | 248.302
1 - 07 PINTURAS Y ACABADO DE PAREDES
ÍTEM | CÓDIGO | DESCRIPCIÓN | UN | CANT | VR. UN. | RENDIMIENTO, USOS, DESPEDICIOS | VR. PARCIAL
1-07-01 |  | Estuco y pintura con vinilo tipo I muros 3 capas | M2 |  | 37637
MAT | MAT,134 | Estucor plástico o similar | Kg | 1.5 | 3430 | 1.05 | 5402.25
| MAT,304 | Pintura vinilo tipo I ultralavable | Gl | 0.1 | 91980 | 1.03 | 9473.94
M. O. | MOB015 | Cuadrilla E 1 Of + 1 Ay (jornal + prestaciones) | Día | 1 | 248302 | 0.083333 | 20691.8333
EQUIPO | EQU006 | Andamio certificado (% mano obra) | %MO | 0.05 | 20691.8333 | 0 | 1034.5917
| EQU002 | Herramienta menor (% mano obra) | %MO | 0.05 | 20691.8333 | 0 | 1034.5917
1-07-02 |  | Estuco y pintura cielo raso con vinilo tipo II 3 capas | M2 |  | 39915
MAT | MAT,134 | Estucor plástico o similar | Kg | 1.5 | 3430 | 1.05 | 5402.25
| MAT,305 | Pintura vinilo tipo II | Gl | 0.1 | 69900 | 1.03 | 7199.7
M. O. | MOB015 | Cuadrilla E 1 Of + 1 Ay (jornal + prestaciones) | Día | 1 | 248302 | 0.1 | 24830.2
EQUIPO | EQU006 | Andamio certificado (% mano obra) | %MO | 0.05 | 24830.2 | 0 | 1241.51
| EQU002 | Herramienta menor (% mano obra) | %MO | 0.05 | 24830.2 | 0 | 1241.51
1-07-03 |  | Pintura exteriores (koraza o similar) 2 capas obra nueva | M2 |  | 43070
MAT | MAT,303 | Pintura vinilo para exteriores koraza o similar | Gl | 0.11111 | 115980 | 1.03 | 13273.2667
M. O. | MOB015 | Cuadrilla E 1 Of + 1 Ay (jornal + prestaciones) | Día | 1 | 248302 | 0.1 | 24830.2
EQUIPO | EQU006 | Andamio certificado (% mano obra) | %MO | 0.1 | 24830.2 | 0 | 2483.02
| EQU002 | Herramienta menor (% mano obra) | %MO | 0.1 | 24830.2 | 0 | 2483.02
1-07-04 |  | Pintura exteriores (koraza o similar) 2 capas repinte | M2 |  | 35052
MAT | MAT,303 | Pintura vinilo para exteriores koraza o similar | Gl | 0.044 | 115980 | 1.03 | 5256.2136
M. O. | MOB015 | Cuadrilla E 1 Of + 1 Ay (jornal + prestaciones) | Día | 1 | 248302 | 0.1 | 24830.2
EQUIPO | EQU006 | Andamio certificado (% mano obra) | %MO | 0.1 | 24830.2 | 0 | 2483.02
| EQU002 | Herramienta menor (% mano obra) | %MO | 0.1 | 24830.2 | 0 | 2483.02
1-07-05 |  | Pintura con vinilo tipo I, incluye dilataciones y filos 2 capas | M2 |  | 39241
MAT | MAT,304 | Pintura vinilo tipo I ultralavable | Gl | 0.222 | 91980 | 1.03 | 21032.1468
M. O. | MOB015 | Cuadrilla E 1 Of + 1 Ay (jornal + prestaciones) | Día | 1 | 248302 | 0.066667 | 16553.4667
EQUIPO | EQU006 | Andamio certificado (% mano obra) | %MO | 0.05 | 16553.4667 | 0 | 827.6733
| EQU002 | Herramienta menor (% mano obra) | %MO | 0.05 | 16553.4667 | 0 | 827.6733
1-07-06 |  | Pintura cielo raso con vinilo tipo II 2 capas | M2 |  | 24615
MAT | MAT,305 | Pintura vinilo tipo II | Gl | 0.02 | 69900 | 1.03 | 1439.94
M. O. | MOB015 | Cuadrilla E 1 Of + 1 Ay (jornal + prestaciones) | Día | 1 | 248302 | 0.083333 | 20691.8333
EQUIPO | EQU006 | Andamio certificado (% mano obra) | %MO | 0.05 | 20691.8333 | 0 | 1034.5917
| EQU002 | Herramienta menor (% mano obra) | %MO | 0.07 | 20691.8333 | 0 | 1448.4283
1-07-07 |  | Pintura con esmalte 2 capas | M2 |  | 30439
MAT | MAT,298 | Pintura esmalte para exteriores | Gl | 0.05 | 108900 | 1.03 | 5608.35
M. O. | MOB015 | Cuadrilla E 1 Of + 1 Ay (jornal + prestaciones) | Día | 1 | 248302 | 0.083333 | 20691.8333
EQUIPO | EQU006 | Andamio certificado (% mano obra) | %MO | 0.1 | 20691.8333 | 0 | 2069.1833
| EQU002 | Herramienta menor (% mano obra) | %MO | 0.1 | 20691.8333 | 0 | 2069.1833
1-07-08 |  | Pintura con anticorrosivo y esmalte 2 capas | M2 |  | 36983
MAT | MAT,234 | Ajustador alifático (varsol) 21132 o similar | Gl | 0.05 | 50182 | 1.03 | 2584.373
| MAT,038 | Anticorrosivo tipo 1 gris | Gl | 0.055 | 69900 | 1.03 | 3959.835
| MAT,298 | Pintura esmalte para exteriores | Gl | 0.05 | 108900 | 1.03 | 5608.35
M. O. | MOB015 | Cuadrilla E 1 Of + 1 Ay (jornal + prestaciones) | Día | 1 | 248302 | 0.083333 | 20691.8333
EQUIPO | EQU006 | Andamio certificado (% mano obra) | %MO | 0.1 | 20691.8333 | 0 | 2069.1833
| EQU002 | Herramienta menor (% mano obra) | %MO | 0.1 | 20691.8333 | 0 | 2069.1833
1-07-09 |  | Pintura con anticorrosivo fenólico con cromato de zinc amarillo y esmalte 2 capas | M2 |  | 37844
MATERIALES | MAT,234 | Ajustador alifático (varsol) 21132 o similar | Gl | 0.063 | 50182 | 1.03 | 3256.31
| MAT,162 | Pintura anticorrosiva fenólica con cromato de zinc amarillo, para uso interior y exterior para manufacturas metálicas expuestas en ambientes marinos y tropicales de humedad constante, que cumple la norma 1651:1997 | Gl | 0.038 | 106000 | 1.03 | 4148.84
| MAT,298 | Pintura esmalte para exteriores | Gl | 0.05 | 108900 | 1.03 | 5608.35
M. O. | MOB015 | Cuadrilla E 1 Of + 1 Ay (jornal + prestaciones) | Día | 1 | 248302 | 0.083333 | 20691.8333
EQUIPO | EQU006 | Andamio certificado (% mano obra) | %MO | 0.1 | 20691.8333 | 0 | 2069.1833
| EQU002 | Herramienta menor (% mano obra) | %MO | 0.1 | 20691.8333 | 0 | 2069.1833
1-07-10 |  | Pintura con barniz 2 capas | M2 |  | 34701
MAT | MAT,047 | Barniz intemperie brillante | Gl | 0.1 | 109900 | 1.03 | 11319.7
M. O. | MOB015 | Cuadrilla E 1 Of + 1 Ay (jornal + prestaciones) | Día | 1 | 248302 | 0.083333 | 20691.8333
EQUIPO | EQU006 | Andamio certificado (% mano obra) | %MO | 0.1 | 20691.8333 | 0 | 2069.1833
| EQU002 | Herramienta menor (% mano obra) | %MO | 0.03 | 20691.8333 | 0 | 620.755
1-07-11 |  | Pintura y resane vinilo tipo I 2 capas | M2 |  | 40700
MAT | MAT,304 | Pintura vinilo tipo I ultralavable | Gl | 0.222 | 91980 | 1.03 | 21032.1468
| MAT,495 | Yeso | Kg | 0.5 | 2780 | 1.05 | 1459.5
M. O. | MOB015 | Cuadrilla E 1 Of + 1 Ay (jornal + prestaciones) | Día | 1 | 248302 | 0.066667 | 16553.4667
EQUIPO | EQU006 | Andamio certificado (% mano obra) | %MO | 0.05 | 16553.4667 | 0 | 827.6733
| EQU002 | Herramienta menor (% mano obra) | %MO | 0.05 | 16553.4667 | 0 | 827.6733
1-07-12 |  | Pintura y resane con vinilo tipo II cielo raso, incluye dilataciones y filos 2 capas | M2 |  | 34975
MAT | MAT,305 | Pintura vinilo tipo II | Gl | 0.1 | 69900 | 1.03 | 7199.7
| MAT,495 | Yeso | Kg | 0.3 | 2780 | 1.05 | 875.7
M. O. | MOB015 | Cuadrilla E 1 Of + 1 Ay (jornal + prestaciones) | Día | 1 | 248302 | 0.083333 | 20691.8333
EQUIPO | EQU006 | Andamio certificado (% mano obra) | %MO | 0.1 | 20691.8333 | 0 | 2069.1833
| EQU002 | Herramienta menor (% mano obra) | %MO | 0.2 | 20691.8333 | 0 | 4138.3667
1-07-13 |  | Pintura con esmalte estructura metálica 2 capas | M2 |  | 37733
MAT | MAT,298 | Pintura esmalte para exteriores | Gl | 0.05 | 108900 | 1.03 | 5608.35
M. O. | MOB015 | Cuadrilla E 1 Of + 1 Ay (jornal + prestaciones) | Día | 1 | 248302 | 0.1 | 24830.2
EQUIPO | EQU006 | Andamio certificado (% mano obra) | %MO | 0.05 | 24830.2 | 0 | 1241.51
| EQU021 | Compresor pintura | Día | 1 | 35700 | 0.1 | 3570
| EQU002 | Herramienta menor (% mano obra) | %MO | 0.1 | 24830.2 | 0 | 2483.02
1-07-14 |  | Pintura transparente protectora de fachadas para muro en bloques o ladrillo, incluye filos y dilataciones 2 capas | M2 |  | 25400
MAT | MAT,301 | Pintura transparente protectora de fachadas a base de siliconas, base agua similar Sika Transparente-10 | Kg | 0.3 | 35994 | 1.03 | 11122.146
M. O. | MOB015 | Cuadrilla E 1 Of + 1 Ay (jornal + prestaciones) | Día | 1 | 248302 | 0.05 | 12415.1
EQUIPO | EQU006 | Andamio certificado (% mano obra) | %MO | 0.1 | 12415.1 | 0 | 1241.51
| EQU002 | Herramienta menor (% mano obra) | %MO | 0.05 | 12415.1 | 0 | 620.755
1-07-15 |  | Pintura texturizada hidro repelente, 2 capas | M2 |  | 36920
MAT | MAT,300 | Pintura texturizada hidrorepelente resistente a rayos UV, hongos y algas | Gl | 0.07 | 98800 | 1.03 | 7123.48
M. O. | MOB015 | Cuadrilla E 1 Of + 1 Ay (jornal + prestaciones) | Día | 1 | 248302 | 0.1 | 24830.2
EQUIPO | EQU006 | Andamio certificado (% mano obra) | %MO | 0.1 | 24830.2 | 0 | 2483.02
| EQU002 | Herramienta menor (% mano obra) | %MO | 0.1 | 24830.2 | 0 | 2483.02
1-07-16 |  | Pintura reflectiva de aluminio para losas de techo, incluye filos y dilataciones mínimo 2 capas | M2 |  | 42843
MAT | MAT,299 | Pintura reflectiva de aluminio | Kg | 0.31 | 63300 | 1.03 | 20211.69
M. O. | MOB005 | Cuadrilla A 1 Of + 4 Ay (jornal + prestaciones) | Día | 1 | 514339 | 0.04 | 20573.56
EQUIPO | EQU002 | Herramienta menor (% mano obra) | %MO | 0.1 | 20573.56 | 0 | 2057.356
1-07-17 |  | Estuco y pintura epóxica aseptica base solvente para muros 3 capas | M2 |  | 48571
MAT | MAT,788 | Ajustador para epóxicas 21209 o similar (usar solo siguiendo las recomendaciones del Fabricante) Pintuco | Gl | 0.033 | 74724 | 1.03 | 2539.8688
| MAT,134 | Estucor plástico o similar | Kg | 1.5 | 3430 | 1.05 | 5402.25
| MAT,787 | Pintura epóxica base solvente para pisos y paredes | Gl | 0.0667 | 214900 | 1.03 | 14763.8449
M. O. | MOB015 | Cuadrilla E 1 Of + 1 Ay (jornal + prestaciones) | Día | 1 | 248302 | 0.083333 | 20691.8333
EQUIPO | EQU006 | Andamio certificado (% mano obra) | %MO | 0.05 | 20691.8333 | 0 | 1034.5917
| EQU002 | Herramienta menor (% mano obra) | %MO | 0.2 | 20691.8333 | 0 | 4138.3667
1-07-18 |  | Estuco y pintura epóxica base solvente para cielo raso 3 capas | M2 |  | 53810
MAT | MAT,788 | Ajustador para epóxicas 21209 o similar (usar solo siguiendo las recomendaciones del Fabricante Pintuco) | Gl | 0.033 | 74724 | 1.03 | 2539.8688
| MAT,134 | Estucor plástico o similar | Kg | 1.5 | 3430 | 1.05 | 5402.25
| MAT,787 | Pintura epóxica base solvente para pisos y paredes | Gl | 0.067 | 214900 | 1.03 | 14830.249
M. O. | MOB015 | Cuadrilla E 1 Of + 1 Ay (jornal + prestaciones) | Día | 1 | 248302 | 0.1 | 24830.2
EQUIPO | EQU006 | Andamio certificado (% mano obra) | %MO | 0.05 | 24830.2 | 0 | 1241.51
| EQU002 | Herramienta menor (% mano obra) | %MO | 0.2 | 24830.2 | 0 | 4966.04
1-07-19 |  | Pintura y resane muro con pintura epóxica base solvente, 3 capas | M2 |  | 49309
MAT | MAT,788 | Ajustador para epóxicas 21209 o similar (usar solo siguiendo las recomendaciones del Fabricante Pintuco) | Gl | 0.033 | 74724 | 1.03 | 2539.8688
| MAT,787 | Pintura epóxica base solvente para pisos y paredes | Gl | 0.067 | 214900 | 1.03 | 14830.249
| MAT,495 | Yeso | Kg | 0.5 | 2780 | 1.05 | 1459.5
ÍTEMS | 1-01-19 | Lavado de paredes | M2 | 1 | 2263 | 0 | 2263
M. O. | MOB015 | Cuadrilla E 1 Of + 1 Ay (jornal + prestaciones) | Día | 1 | 248302 | 0.090909 | 22572.9091
EQUIPO | EQU006 | Andamio certificado (% mano obra) | %MO | 0.05 | 22572.9091 | 0 | 1128.6455
| EQU002 | Herramienta menor (% mano obra) | %MO | 0.2 | 22572.9091 | 0 | 4514.5818
1-07-20 |  | Pintura y resane cielo raso con pintura epóxica base solvente, 3 capas | M2 |  | 52130
MAT | MAT,788 | Ajustador para epóxicas 21209 o similar (usar solo siguiendo las recomendaciones del Fabricante Pintuco) | Gl | 0.033 | 74724 | 1.03 | 2539.8688
| MAT,787 | Pintura epóxica base solvente para pisos y paredes | Gl | 0.067 | 214900 | 1.03 | 14830.249
| MAT,495 | Yeso | Kg | 0.5 | 2780 | 1.05 | 1459.5
ÍTEMS | 1-01-19 | Lavado de paredes | M2 | 1 | 2263 | 0 | 2263
M. O. | MOB015 | Cuadrilla E 1 Of + 1 Ay (jornal + prestaciones) | Día | 1 | 248302 | 0.1 | 24830.2
EQUIPO | EQU006 | Andamio certificado (% mano obra) | %MO | 0.05 | 24830.2 | 0 | 1241.51
| EQU002 | Herramienta menor (% mano obra) | %MO | 0.2 | 24830.2 | 0 | 4966.04
1-07-21 |  | Estuco y pintura antibacterial de alta asepsia, 2 capas | M2 |  | 36824
MAT | MAT,134 | Estucor plástico o similar | Kg | 1.5 | 3430 | 1.05 | 5402.25
| MAT,586 | Pintura antibacterial de alta asepsia | Gl | 0.05 | 107900 | 1.03 | 5556.85
M. O. | MOB015 | Cuadrilla E 1 Of + 1 Ay (jornal + prestaciones) | Día | 1 | 248302 | 0.083333 | 20691.8333
EQUIPO | EQU006 | Andamio certificado (% mano obra) | %MO | 0.05 | 20691.8333 | 0 | 1034.5917
| EQU002 | Herramienta menor (% mano obra) | %MO | 0.2 | 20691.8333 | 0 | 4138.3667
1-07-22 |  | Estuco y pintura antibacterial de alta asepsia para cielo raso, 2 capas | M2 |  | 41997
MAT | MAT,134 | Estucor plástico o similar | Kg | 1.5 | 3430 | 1.05 | 5402.25
| MAT,586 | Pintura antibacterial de alta asepsia | Gl | 0.05 | 107900 | 1.03 | 5556.85
M. O. | MOB015 | Cuadrilla E 1 Of + 1 Ay (jornal + prestaciones) | Día | 1 | 248302 | 0.1 | 24830.2
EQUIPO | EQU006 | Andamio certificado (% mano obra) | %MO | 0.05 | 24830.2 | 0 | 1241.51
| EQU002 | Herramienta menor (% mano obra) | %MO | 0.2 | 24830.2 | 0 | 4966.04
1-07-23 |  | Pintura y resane muro con pintura antibacterial de alta asepsia, 2 capas | M2 |  | 41766
MAT | MAT,586 | Pintura antibacterial de alta asepsia | Gl | 0.05 | 107900 | 1.03 | 5556.85
| MAT,495 | Yeso | Kg | 0.5 | 2780 | 1.05 | 1459.5
ÍTEMS | 1-01-19 | Lavado de paredes | M2 | 1 | 6534 | 0 | 6534
M. O. | MOB015 | Cuadrilla E 1 Of + 1 Ay (jornal + prestaciones) | Día | 1 | 248302 | 0.090909 | 22572.9091
EQUIPO | EQU006 | Andamio certificado (% mano obra) | %MO | 0.05 | 22572.9091 | 0 | 1128.6455
| EQU002 | Herramienta menor (% mano obra) | %MO | 0.2 | 22572.9091 | 0 | 4514.5818
1-07-24 |  | Pintura y resane cielo raso con pintura antibacterial de alta asepsia, 2 capas | M2 |  | 44588
MAT | MAT,586 | Pintura antibacterial de alta asepsia | Gl | 0.05 | 107900 | 1.03 | 5556.85
| MAT,495 | Yeso | Kg | 0.5 | 2780 | 1.05 | 1459.5
ÍTEMS | 1-01-19 | Lavado de paredes | M2 | 1 | 6534 | 0 | 6534
M. O. | MOB015 | Cuadrilla E 1 Of + 1 Ay (jornal + prestaciones) | Día | 1 | 248302 | 0.1 | 24830.2
EQUIPO | EQU006 | Andamio certificado (% mano obra) | %MO | 0.05 | 24830.2 | 0 | 1241.51
| EQU002 | Herramienta menor (% mano obra) | %MO | 0.2 | 24830.2 | 0 | 4966.04
1-07-25 |  | Graniplast | M2 |  | 41953
MAT | MAT,163 | Graniplast (cuñete de 30 kg tipo Pintuco) esgrafiado antihongos | Kg | 3.158 | 5264 | 1.03 | 17122.4234
M. O. | MOB015 | Cuadrilla E 1 Of + 1 Ay (jornal + prestaciones) | Día | 1 | 248302 | 0.083333 | 20691.8333
EQUIPO | EQU006 | Andamio certificado (% mano obra) | %MO | 0.1 | 20691.8333 | 0 | 2069.1833
| EQU002 | Herramienta menor (% mano obra) | %MO | 0.1 | 20691.8333 | 0 | 2069.1833
1-07-26 |  | Pintura con esmalte guarda escobas, h = 0,10 m, incluye resane | M |  | 8645
MAT | MAT,298 | Pintura esmalte para exteriores | Gl | 0.025 | 108900 | 1.03 | 2804.175
| MAT,495 | Yeso | Kg | 0.01 | 2780 | 1.05 | 29.19
M. O. | MOB015 | Cuadrilla E 1 Of + 1 Ay (jornal + prestaciones) | Día | 1 | 248302 | 0.021277 | 5283.0213
EQUIPO | EQU002 | Herramienta menor (% mano obra) | %MO | 0.1 | 5283.0213 | 0 | 528.3021
1-07-27 |  | Blanqueamiento con carburo (cal) | M2 |  | 11489
MAT | MAT,027 | Agua | Lt | 1 | 19 | 0 | 19
| MAT,065 | Carburo (cal hidratada para blanquear) | Kg | 3 | 1990 | 1.03 | 6149.1
M. O. | MOB003 | Ayudante (jornal + prestaciones) | Día | 1 | 88679 | 0.05 | 4433.95
EQUIPO | EQU006 | Andamio certificado (% mano obra) | %MO | 0.1 | 4433.95 | 0 | 443.395
| EQU002 | Herramienta menor (% mano obra) | %MO | 0.1 | 4433.95 | 0 | 443.395
1-07-28 |  | Carburo para teja ondulada (cal) | M2 |  | 9439
MAT | MAT,027 | Agua | Lt | 1 | 19 | 0 | 19
| MAT,065 | Carburo (cal hidratada para blanquear) | Kg | 2 | 1990 | 1.03 | 4099.4
M. O. | MOB003 | Ayudante (jornal + prestaciones) | Día | 1 | 88679 | 0.05 | 4433.95
EQUIPO | EQU006 | Andamio certificado (% mano obra) | %MO | 0.1 | 4433.95 | 0 | 443.395
| EQU002 | Herramienta menor (% mano obra) | %MO | 0.1 | 4433.95 | 0 | 443.395
1-07-29 |  | Carburo para canaleta (cal) | M2 |  | 11213
MAT | MAT,027 | Agua | Lt | 1 | 19 | 0 | 19
| MAT,065 | Carburo (cal hidratada para blanquear) | Kg | 2 | 1990 | 1.03 | 4099.4
M. O. | MOB003 | Ayudante (jornal + prestaciones) | Día | 1 | 88679 | 0.066667 | 5911.9333
EQUIPO | EQU006 | Andamio certificado (% mano obra) | %MO | 0.1 | 5911.9333 | 0 | 591.1933
| EQU002 | Herramienta menor (% mano obra) | %MO | 0.1 | 5911.9333 | 0 | 591.1933
1-07-30 |  | Abuzardado de concreto | M2 |  | 35693
M. O. | MOB004 | Ayudante práctico (jornal + prestaciones) | Día | 1 | 124151 | 0.25 | 31037.75
EQUIPO | EQU002 | Herramienta menor (% mano obra) | %MO | 0.15 | 31037.75 | 0 | 4655.6625
1-07-31 |  | Suministro y colocación de papel de colgadura | M2 |  | 84340 |  |  | 31
MAT | MAT,279 | Papel de colgadura a ± 0,50 m x 10 m, tejido gris o similar | Rll | 0.2 | 144900 | 1.03 | 29849.4
| MAT,652 | Pegante papel colgadura | Kg | 0.2 | 229000 | 0 | 45800
M. O. | MOB015 | Cuadrilla E 1 Of + 1 Ay (jornal + prestaciones) | Día | 1 | 248302 | 0.033333 | 8276.7333
EQUIPO | EQU002 | Herramienta menor (% mano obra) | %MO | 0.05 | 8276.7333 | 0 | 413.8367
1 - 08 CUBIERTAS
ÍTEM | CÓDIGO | DESCRIPCIÓN | UN | CANT | VR. UN. | RENDIMIENTO, USOS, DESPEDICIOS | VR. PARCIAL
Los techos incluyen la pendiente anotada en cada caso y su valor por metro cuadrado se calculó teniendo en cuenta el área útil de la respectiva teja
1-08-01 |  | Recorrido de techos en teja de barro | M2 |  | 15395
M. O. | MOB015 | Cuadrilla E 1 Of + 1 Ay (jornal + prestaciones) | Día | 1 | 248302 | 0.04 | 9932.08
EQUIPO | EQU006 | Andamio certificado (% mano obra) | %MO | 0.05 | 9932.08 | 0 | 496.604
| EQU002 | Herramienta menor (% mano obra) | %MO | 0.5 | 9932.08 | 0 | 4966.04
1-08-02 |  | Recorrido de techos de fibrocemento, incluye reacomodación de tejas, limpieza, reparación de amarras y/o ganchos | M2 |  | 12829
M. O. | MOB015 | Cuadrilla E 1 Of + 1 Ay (jornal + prestaciones) | Día | 1 | 248302 | 0.033333 | 8276.7333
EQUIPO | EQU006 | Andamio certificado (% mano obra) | %MO | 0.05 | 8276.7333 | 0 | 413.8367
| EQU002 | Herramienta menor (% mano obra) | %MO | 0.5 | 8276.7333 | 0 | 4138.3667
1-08-03 |  | Recorrido de canales, incluye limpieza y reacomodación de ellas y sus soportes | M |  | 12216
M. O. | MOB017 | Cuadrilla G 1 Of + 2 Ay (jornal + prestaciones) | Día | 1 | 336981 | 0.025 | 8424.525
EQUIPO | EQU006 | Andamio certificado (% mano obra) | %MO | 0.05 | 8424.525 | 0 | 421.2262
| EQU002 | Herramienta menor (% mano obra) | %MO | 0.4 | 8424.525 | 0 | 3369.81
1-08-04 |  | Techo en teja ondulada de fibrocemento, pendiente máxima 27 % | M2 |  | 42759
MAT | MAT,032 | Amarras con tapa plástica para techos | Un | 1 | 495 | 0 | 495
| MAT,152 | Ganchos para teja ondulada de fibrocemento | Un | 2 | 1100 | 0 | 2200
| MAT,186 | Impermeabilizante bituminoso para cubiertas | Kg | 0.01 | 8598 | 3 | 257.94
| MAT,497 | Teja ondulada de fibrocemento Nº 6 | M2 | 1.27 | 21319 | 1.03 | 27887.3839
M. O. | MOB015 | Cuadrilla E 1 Of + 1 Ay (jornal + prestaciones) | Día | 1 | 248302 | 0.04 | 9932.08
EQUIPO | EQU006 | Andamio certificado (% mano obra) | %MO | 0.1 | 9932.08 | 0 | 993.208
| EQU002 | Herramienta menor (% mano obra) | %MO | 0.1 | 9932.08 | 0 | 993.208
1-08-05 |  | Techo en teja ondulada transparente, pendiente máxima 27 %, mínima 10 % | M2 |  | 48110
MATERIALES | MAT,032 | Amarras con tapa plástica para techos | Un | 1.2 | 495 | 0 | 594
| MAT,152 | Ganchos para teja ondulada de fibrocemento | Un | 2 | 1100 | 0 | 2200
| MAT,186 | Impermeabilizante bituminoso para cubiertas | Kg | 0.25 | 8598 | 1.03 | 2213.985
| MAT,392 | Teja ondulada transparente policarbonato perfil 7 de 2.44 x 0.92m x 0.7mm (útil 0,74 x 2,29 m) | M2 | 1.27 | 18397 | 1.03 | 24065.1157
M. O. | MOB015 | Cuadrilla E 1 Of + 1 Ay (jornal + prestaciones) | Día | 1 | 248302 | 0.066667 | 16553.4667
EQUIPO | EQU006 | Andamio certificado (% mano obra) | %MO | 0.1 | 16553.4667 | 0 | 1655.3467
| EQU002 | Herramienta menor (% mano obra) | %MO | 0.05 | 16553.4667 | 0 | 827.6733
1-08-06 |  | Techo en teja ondulada de fibrocemento tipo española, pendiente máxima 27 % | M2 |  | 102147
MAT | MAT,032 | Amarras con tapa plástica para techos | Un | 1 | 495 | 0 | 495
| MAT,152 | Ganchos para teja ondulada de fibrocemento | Un | 2 | 1100 | 0 | 2200
| MAT,186 | Impermeabilizante bituminoso para cubiertas | Kg | 0.01 | 8598 | 0 | 85.98
| MAT,563 | Teja española de fibrocemento | M2 | 1.27 | 61409 | 1.03 | 80329.1129
M. O. | MOB015 | Cuadrilla E 1 Of + 1 Ay (jornal + prestaciones) | Día | 1 | 248302 | 0.066667 | 16553.4667
EQUIPO | EQU006 | Andamio certificado (% mano obra) | %MO | 0.1 | 16553.4667 | 0 | 1655.3467
| EQU002 | Herramienta menor (% mano obra) | %MO | 0.05 | 16553.4667 | 0 | 827.6733
1-08-07 |  | Techo en teja de barro, incluye manto impermeabilizante, esterilla y mortero 1:3 impermeabilizado, pendiente máxima 27 % | M2 |  | 265030
MATERIALES | MAT,116 | Cuartón de sajo 2" x 4" x 2,9 m | M | 2 | 6534 | 1.03 | 13460.04
| MAT,132 | Esterilla | Un | 1 | 7000 | 1.03 | 7210
| MAT,233 | Malla de gallinero o hexagonal | M2 | 1 | 2276 | 1.03 | 2344.28
| MAT,240 | Manto impermeabilizante con base en asfalto | M2 | 1 | 12990 | 1.03 | 13379.7
| MAT,333 | Puntilla (Promedio) | Lb | 0.15 | 5650 | 0 | 847.5
| MAT,391 | Teja S l = 0,40 m a = 0,17 m | Un | 33 | 4900 | 1.05 | 169785
ÍTEMS | G-01-18 | Mortero 1:3 impermeabilizado (Producción) | M3 | 0.00432 | 843974 | 1.05 | 3828.2661
M. O. | MOB015 | Cuadrilla E 1 Of + 1 Ay (jornal + prestaciones) | Día | 1 | 248302 | 0.18182 | 45145.8182
EQUIPO | EQU006 | Andamio certificado (% mano obra) | %MO | 0.1 | 45145.8182 | 0 | 4514.5818
| EQU002 | Herramienta menor (% mano obra) | %MO | 0.1 | 45145.8182 | 0 | 4514.5818
1-08-08 |  | Techo en teja de zinc, incluye entramado de madera, pendiente máxima 10 % | M2 |  | 36963
MAT | MAT,032 | Amarras con tapa plástica para techos | Un | 2 | 495 | 0 | 990
| MAT,116 | Cuartón de sajo 2" x 4" x 2,9 m | M | 1.6 | 6534 | 1.03 | 10768.032
| MAT,186 | Impermeabilizante bituminoso para cubiertas | Kg | 0.01 | 8598 | 1.03 | 88.5594
| MAT,166 | Teja zinc ondulada ± 2,13 x 0,80 m C 34 | M2 | 1.1 | 13767 | 1.03 | 15598.011
M. O. | MOB015 | Cuadrilla E 1 Of + 1 Ay (jornal + prestaciones) | Día | 1 | 248302 | 0.033333 | 8276.7333
EQUIPO | EQU006 | Andamio certificado (% mano obra) | %MO | 0.1 | 8276.7333 | 0 | 827.6733
| EQU002 | Herramienta menor (% mano obra) | %MO | 0.05 | 8276.7333 | 0 | 413.8367
1-08-09 |  | Techo en teja thermoacustic, pendiente máxima 10 % | M2 |  | 108495
MAT | MAT,110 | Conjunto fijador de ala arandela | Un | 2 | 379 | 0 | 758
| MAT,393 | Teja termoacústica UPVC 2,5 mm, azul, roja, verde o blanca | M2 | 1.1 | 58394 | 1.05 | 67445.07
| MAT,405 | Tornillos autoperforante 8/18" x 1/2" zinc hexágono metal tecks | Un | 4 | 8033.3333 | 0 | 32133.3333
M. O. | MOB015 | Cuadrilla E 1 Of + 1 Ay (jornal + prestaciones) | Día | 1 | 248302 | 0.028571 | 7094.3429
EQUIPO | EQU006 | Andamio certificado (% mano obra) | %MO | 0.1 | 7094.3429 | 0 | 709.4343
| EQU002 | Herramienta menor (% mano obra) | %MO | 0.05 | 7094.3429 | 0 | 354.7171
1-08-10 |  | Techo en teja metálica roja C 28 tipo Techolum Plus, pendiente máxima 10 % | M2 |  | 78624
MAT | MAT,110 | Conjunto fijador de ala arandela | Un | 2 | 379 | 0 | 758
| MAT,574 | Teja metálica aluzinc pintada 4 C 28 roja (tipo Techolum Plus RAL 9002) | M2 | 1.1 | 29706 | 1.05 | 34310.43
| MAT,405 | Tornillos autoperforante 8/18" x 1/2" zinc hexágono metal tecks | Un | 4 | 8033.3333 | 0 | 32133.3333
M. O. | MOB015 | Cuadrilla E 1 Of + 1 Ay (jornal + prestaciones) | Día | 1 | 248302 | 0.04 | 9932.08
EQUIPO | EQU006 | Andamio certificado (% mano obra) | %MO | 0.1 | 9932.08 | 0 | 993.208
| EQU002 | Herramienta menor (% mano obra) | %MO | 0.05 | 9932.08 | 0 | 496.604
1-08-11 |  | Caballete fijo para teja ondulada de fibrocemento | M |  | 54799
MAT | MAT,032 | Amarras con tapa plástica para techos | Un | 2 | 495 | 0 | 990
| MAT,554 | Caballete teja ondulada fibrocemento fijo l = 0,873 m | M | 1 | 39900 | 0 | 39900
| MAT,152 | Ganchos para teja ondulada de fibrocemento | Un | 2 | 1100 | 0 | 2200
| MAT,186 | Impermeabilizante bituminoso para cubiertas | Kg | 0.01 | 8598 | 1.03 | 88.5594
M. O. | MOB015 | Cuadrilla E 1 Of + 1 Ay (jornal + prestaciones) | Día | 1 | 248302 | 0.04 | 9932.08
EQUIPO | EQU006 | Andamio certificado (% mano obra) | %MO | 0.1 | 9932.08 | 0 | 993.208
| EQU002 | Herramienta menor (% mano obra) | %MO | 0.07 | 9932.08 | 0 | 695.2456
1-08-12 |  | Caballete articulado para teja ondulada de fibrocemento tipo española | M |  | 93404
MAT | MAT,032 | Amarras con tapa plástica para techos | Un | 2 | 495 | 0 | 990
| MAT,553 | Caballete teja ondulada fibrocemento tipo español articulado 2 piezas | M | 1 | 77800 | 0 | 77800
| MAT,186 | Impermeabilizante bituminoso para cubiertas | Kg | 0.01 | 8598 | 1.03 | 88.5594
M. O. | MOB015 | Cuadrilla E 1 Of + 1 Ay (jornal + prestaciones) | Día | 1 | 248302 | 0.05 | 12415.1
EQUIPO | EQU006 | Andamio certificado (% mano obra) | %MO | 0.1 | 12415.1 | 0 | 1241.51
| EQU002 | Herramienta menor (% mano obra) | %MO | 0.07 | 12415.1 | 0 | 869.057
1-08-13 |  | Caballete fijo para teja thermoacustic | M |  | 86252
MAT | MAT,060 | Caballete thermoacustic | M | 1 | 50818 | 0 | 50818
| MAT,405 | Tornillos autoperforante 8/18" x 1/2" zinc hexágono metal tecks | Un | 2 | 8033.3333 | 0 | 16066.6667
M. O. | MOB015 | Cuadrilla E 1 Of + 1 Ay (jornal + prestaciones) | Día | 1 | 248302 | 0.066667 | 16553.4667
EQUIPO | EQU006 | Andamio certificado (% mano obra) | %MO | 0.1 | 16553.4667 | 0 | 1655.3467
| EQU002 | Herramienta menor (% mano obra) | %MO | 0.07 | 16553.4667 | 0 | 1158.7427
1-08-14 |  | Claraboya de fibrocemento Nº 6, incluye vidrio de seguridad de 4 mm | Un |  | 152324
MATERIALES | MAT,032 | Amarras con tapa plástica para techos | Un | 2 | 495 | 0 | 990
| MAT,556 | Claraboya de fibrocemento Nº 6 l = 1,690 a = 0,873 m | Un | 1 | 79900 | 0 | 79900
| MAT,152 | Ganchos para teja ondulada de fibrocemento | Un | 3 | 1100 | 0 | 3300
| MAT,186 | Impermeabilizante bituminoso para cubiertas | Kg | 0.015 | 8598 | 1.03 | 132.8391
| MAT,318 | Platinas para claraboya | Jg | 1 | 4800 | 0 | 4800
| MAT,493 | Vidrio de 4 mm de seguridad transparente | M2 | 0.434 | 101000 | 0 | 43834
M. O. | MOB015 | Cuadrilla E 1 Of + 1 Ay (jornal + prestaciones) | Día | 1 | 248302 | 0.066667 | 16553.4667
EQUIPO | EQU006 | Andamio certificado (% mano obra) | %MO | 0.1 | 16553.4667 | 0 | 1655.3467
| EQU002 | Herramienta menor (% mano obra) | %MO | 0.07 | 16553.4667 | 0 | 1158.7427
1-08-15 |  | Limatesa o limahoya de fibrocemento | M |  | 41395
MAT | MAT,032 | Amarras con tapa plástica para techos | Un | 2 | 495 | 0 | 990
| MAT,186 | Impermeabilizante bituminoso para cubiertas | Kg | 0.025 | 8598 | 1.03 | 221.3985
| MAT,220 | Limatesa, limahoya de fibrocemento | M | 1 | 30500 | 0 | 30500
M. O. | MOB015 | Cuadrilla E 1 Of + 1 Ay (jornal + prestaciones) | Día | 1 | 248302 | 0.033333 | 8276.7333
EQUIPO | EQU006 | Andamio certificado (% mano obra) | %MO | 0.1 | 8276.7333 | 0 | 827.6733
| EQU002 | Herramienta menor (% mano obra) | %MO | 0.07 | 8276.7333 | 0 | 579.3713
1-08-16 |  | Cielo falso en laminas de PVC | M2 |  | 68455
MATERIALES | MAT,029 | Alambre galvanizado C 12 | Kg | 0.02 | 11400 | 1.03 | 234.84
| MAT,600 | Lámina en PVC, de 3,48 m2, blanca (2,9 m x ,30 m y e = 7 mm) | M2 | 1 | 20800 | 1.05 | 21840
| MAT,287 | Perfil aluminio blanco ángulo L = 6 m | Un | 0.22 | 20594 | 1.03 | 4666.6004
| MAT,288 | Perfil aluminio blanco TL = 6 m | Un | 0.45 | 21606 | 1.03 | 10014.381
| MAT,333 | Puntilla (Promedio) | Lb | 0.08 | 5650 | 1.1 | 497.2
| MAT,342 | Remache de aluminio | Un | 8 | 329 | 1.1 | 2895.2
M. O. | MOB015 | Cuadrilla E 1 Of + 1 Ay (jornal + prestaciones) | Día | 1 | 248302 | 0.1 | 24830.2
EQUIPO | EQU006 | Andamio certificado (% mano obra) | %MO | 0.1 | 24830.2 | 0 | 2483.02
| EQU002 | Herramienta menor (% mano obra) | %%MO | 0.04 | 24830.2 | 0 | 993.208
1-08-17 |  | Cielo falso en aluminio natural y lámina de icopor | M2 |  | 43575
MATERIALES | MAT,029 | Alambre galvanizado C 12 | Kg | 0.02 | 11400 | 1.03 | 234.84
| MAT,517 | Lámina de cielo raso de 1.22 x 0.61 x 0.018 m, densidad 12 | M2 | 1 | 9648 | 0 | 9648
| MAT,289 | Perfil aluminio natural ángulo L = 6 m | Un | 0.22 | 15000 | 1.03 | 3399
| MAT,290 | Perfil aluminio natural T L = 6 m | Un | 0.45 | 14000 | 1.03 | 6489
| MAT,304 | Pintura vinilo tipo I ultralavable | Gl | 0.03 | 91980 | 1.03 | 2842.182
| MAT,333 | Puntilla (Promedio) | Lb | 0.08 | 5650 | 0 | 452
| MAT,342 | Remache de aluminio | Un | 8 | 329 | 0 | 2632
M. O. | MOB015 | Cuadrilla E 1 Of + 1 Ay (jornal + prestaciones) | Día | 1 | 248302 | 0.06 | 14898.117
EQUIPO | EQU006 | Andamio certificado (% mano obra) | %MO | 0.1 | 14898.117 | 0 | 1489.8117
| EQU002 | Herramienta menor (% mano obra) | %MO | 0.1 | 14898.117 | 0 | 1489.8117
1-08-18 |  | Cielo falso en aluminio anoloc e icopor perlita lisa | M2 |  | 43693
MATERIALES | MAT,029 | Alambre galvanizado C 12 | Kg | 0.02 | 11400 | 1.03 | 234.84
| MAT,517 | Lámina de cielo raso de 1.22 x 0.61 x 0.018 m, densidad 12 | M2 | 1 | 9648 | 0 | 9648
| MAT,292 | Perfil aluminio anoloc ángulo L = 6 m | Un | 0.22 | 14500 | 1.03 | 3285.7
| MAT,286 | Perfil aluminio anoloc T L = 6 m | Un | 0.45 | 14500 | 1.03 | 6720.75
| MAT,304 | Pintura vinilo tipo I ultralavable | Gl | 0.03 | 91980 | 1.03 | 2842.182
| MAT,333 | Puntilla (Promedio) | Lb | 0.08 | 5650 | 0 | 452
| MAT,342 | Remache de aluminio | Un | 8 | 329 | 0 | 2632
M. O. | MOB015 | Cuadrilla E 1 Of + 1 Ay (jornal + prestaciones) | Día | 1 | 248302 | 0.06 | 14898.117
EQUIPO | EQU006 | Andamio certificado (% mano obra) | %MO | 0.1 | 14898.117 | 0 | 1489.8117
| EQU002 | Herramienta menor (% mano obra) | %MO | 0.1 | 14898.117 | 0 | 1489.8117
1-08-19 |  | Cielo falso en panel de yeso, incluye pintura | M2 |  | 96625
MATERIALES | MAT,037 | Ángulo C 26 perimetral de 20 x 30 x 2.40 m | Un | 0.82 | 2698 | 1.1 | 2433.596
| MAT,094 | Cinta de papel para pared de yeso | M | 4 | 132 | 0 | 528
| MAT,134 | Estucor plástico o similar | Kg | 1.25 | 3430 | 1.03 | 4416.125
| MAT,542 | Lámina de yeso 1,22 m x 2,44 m e = 12,7 mm | M2 | 1 | 15318 | 1.1 | 16849.8
| MAT,247 | Masilla topex joint | Gl | 0.24 | 20900 | 1.05 | 5266.8
| MAT,273 | Omega en 63 liviana en 2,4 | Un | 0.84 | 10606 | 1.1 | 9799.944
| MAT,305 | Pintura vinilo tipo II | Gl | 0.1 | 69900 | 1.03 | 7199.7
| MAT,406 | Tornillo drywall 6 x 1" | Un | 15 | 38 | 0 | 570
| MAT,407 | Tornillo estructura drywall 8 x 12" | Un | 15 | 86 | 0 | 1290
| MAT,494 | Vigueta principal en 2,4 | Un | 0.42 | 5950 | 1.1 | 2748.9
M. O. | MOB015 | Cuadrilla E 1 Of + 1 Ay (jornal + prestaciones) | Día | 1 | 248302 | 0.16667 | 41383.6667
EQUIPO | EQU006 | Andamio certificado (% mano obra) | %MO | 0.05 | 41383.6667 | 0 | 2069.1833
| EQU002 | Herramienta menor (% mano obra) | %MO | 0.05 | 41383.6667 | 0 | 2069.1833
1-08-20 |  | Cielo falso duracustic en aluminio blanco | M2 |  | 94715
MATERIALES | MAT,029 | Alambre galvanizado C 12 | Kg | 0.02 | 11400 | 1.03 | 234.84
| MAT,526 | Lámina duracustic ± 1,2 x 0,61 m | Un | 0.72 | 75200 | 1.05 | 56851.2
| MAT,287 | Perfil aluminio blanco ángulo L = 6 m | Un | 0.22 | 20594 | 1.03 | 4666.6004
| MAT,288 | Perfil aluminio blanco T L = 6 m | Un | 0.45 | 21606 | 1.03 | 10014.381
| MAT,333 | Puntilla (Promedio) | Lb | 0.08 | 5650 | 0 | 452
| MAT,342 | Remache de aluminio | Un | 8 | 329 | 0 | 2632
M. O. | MOB015 | Cuadrilla E 1 Of + 1 Ay (jornal + prestaciones) | Día | 1 | 248302 | 0.066667 | 16553.4667
EQUIPO | EQU006 | Andamio certificado (% mano obra) | %MO | 0.1 | 16553.4667 | 0 | 1655.3467
| EQU002 | Herramienta menor (% mano obra) | %MO | 0.1 | 16553.4667 | 0 | 1655.3467
1-08-21 |  | Cielo falso duracustic en aluminio anoloc | M2 |  | 90041
MATERIALES | MAT,029 | Alambre galvanizado C 12 | Kg | 0.02 | 11400 | 1.03 | 234.84
| MAT,526 | Lámina duracustic ± 1,2 x 0,61 m | Un | 0.72 | 75200 | 1.05 | 56851.2
| MAT,292 | Perfil aluminio anoloc ángulo L = 6 m | Un | 0.22 | 14500 | 1.03 | 3285.7
| MAT,286 | Perfil aluminio anoloc T L = 6 m | Un | 0.45 | 14500 | 1.03 | 6720.75
| MAT,333 | Puntilla (Promedio) | Lb | 0.08 | 5650 | 0 | 452
| MAT,342 | Remache de aluminio | Un | 8 | 329 | 0 | 2632
M. O. | MOB015 | Cuadrilla E 1 Of + 1 Ay (jornal + prestaciones) | Día | 1 | 248302 | 0.066667 | 16553.4667
EQUIPO | EQU006 | Andamio certificado (% mano obra) | %MO | 0.1 | 16553.4667 | 0 | 1655.3467
| EQU002 | Herramienta menor (% mano obra) | %MO | 0.1 | 16553.4667 | 0 | 1655.3467
1-08-22 |  | Cielo falso duracustic en aluminio natural | M2 |  | 89922
MATERIALES | MAT,029 | Alambre galvanizado C 12 | Kg | 0.02 | 11400 | 1.03 | 234.84
| MAT,526 | Lámina duracustic ± 1,2 x 0,61 m | Un | 0.72 | 75200 | 1.05 | 56851.2
| MAT,289 | Perfil aluminio natural ángulo L = 6 m | Un | 0.22 | 15000 | 1.03 | 3399
| MAT,290 | Perfil aluminio natural T L = 6 m | Un | 0.45 | 14000 | 1.03 | 6489
| MAT,333 | Puntilla (Promedio) | Lb | 0.08 | 5650 | 0 | 452
| MAT,342 | Remache de aluminio | Un | 8 | 329 | 0 | 2632
M. O. | MOB015 | Cuadrilla E 1 Of + 1 Ay (jornal + prestaciones) | Día | 1 | 248302 | 0.066667 | 16553.4667
EQUIPO | EQU006 | Andamio certificado (% mano obra) | %MO | 0.1 | 16553.4667 | 0 | 1655.3467
| EQU002 | Herramienta menor (% mano obra) | %MO | 0.1 | 16553.4667 | 0 | 1655.3467
1-08-23 |  | Reinstalación y reparación de cielo falso en icopor, duracustic o similar, con junta, incluye reparación estructura de aluminio y pintura | M2 |  | 41828
MAT | MAT,029 | Alambre galvanizado C 12 | Kg | 0.3 | 11400 | 1.05 | 3591
| MAT,305 | Pintura vinilo tipo II | Gl | 0.1 | 69900 | 1.03 | 7199.7
M. O. | MOB015 | Cuadrilla E 1 Of + 1 Ay (jornal + prestaciones) | Día | 1 | 248302 | 0.1 | 24830.2
EQUIPO | EQU006 | Andamio certificado (% mano obra) | %MO | 0.1 | 24830.2 | 0 | 2483.02
| EQU002 | Herramienta menor (% mano obra) | %MO | 0.15 | 24830.2 | 0 | 3724.53
1-08-24 |  | Canal en lámina galvanizada C 22, longitud de desarrollo 0,7 m | M |  | 117457
MAT | MAT,002 | Accesorios para fijación de canal metálico (tapa (2), boquilla (2) y soporte (4) en 8 m | Un | 1 | 5875 | 0 | 5875
| MAT,207 | Lámina galvanizada C 22, incluye 4 dobleces por metro lineal | M2 | 0.7 | 69168 | 1.15 | 55680.24
| MAT,361 | Soldadura 6013 | Kg | 0.1 | 25900 | 1.03 | 2667.7
M. O. | MOB015 | Cuadrilla E 1 Of + 1 Ay (jornal + prestaciones) | Día | 1 | 248302 | 0.17544 | 43561.7544
EQUIPO | EQU006 | Andamio certificado (% mano obra) | %MO | 0.1 | 43561.7544 | 0 | 4356.1754
| EQU039 | Equipo soldadura eléctrica | Día | 1 | 48000 | 0.02 | 960
| EQU002 | Herramienta menor (% mano obra) | %MO | 0.1 | 43561.7544 | 0 | 4356.1754
1-08-25 |  | Flanshing (flanche) en lámina galvanizada C 26, incluye mortero 1:3 impermeabilizado | M |  | 44678
MAT | MAT,527 | Lámina galvanizada C 26 | M2 | 0.6 | 48443 | 1.1 | 31972.38
| MAT,333 | Puntilla (Promedio) | Lb | 0.01 | 5650 | 0 | 56.5
ÍTEMS | G-01-18 | Mortero 1:3 impermeabilizado (Producción) | M3 | 0.004 | 843974 | 1.05 | 3544.6908
M. O. | MOB015 | Cuadrilla E 1 Of + 1 Ay (jornal + prestaciones) | Día | 1 | 248302 | 0.033333 | 8276.7333
EQUIPO | EQU002 | Herramienta menor (% mano obra) | %MO | 0.1 | 8276.7333 | 0 | 827.6733
1-08-26 |  | Suministro y colocación de Frescasa | M2 |  | 24160 |  |  | 26
MAT | MAT,150 | Frescasa sin papel 2 1/2" x 15,24 x 1,22 m | M2 | 1 | 15056 | 0 | 15056
M. O. | MOB015 | Cuadrilla E 1 Of + 1 Ay (jornal + prestaciones) | Día | 1 | 248302 | 0.033333 | 8276.7333
EQUIPO | EQU006 | Andamio certificado (% mano obra) | %MO | 0.05 | 8276.7333 | 0 | 413.8367
| EQU002 | Herramienta menor (% mano obra) | %MO | 0.05 | 8276.7333 | 0 | 413.8367
1 - 09 CARPINTERÍA METÁLICA
ÍTEM | CÓDIGO | DESCRIPCIÓN | UN | CANT | VR. UN. | RENDIMIENTO, USOS, DESPEDICIOS | VR. PARCIAL
1-09-01 |  | Puerta en ángulo y malla eslabonada para cerramiento, incluye manija, pasador, anticorrosivo y pintura | M2 |  | 486859
MATERIALES | MAT,034 | Ángulo de 1 1/2" x 1/8" | M | 4.2 | 9383 | 1.05 | 41379.03
| MAT,038 | Anticorrosivo tipo 1 gris | Gl | 0.53 | 69900 | 0 | 37047
| MAT,528 | Bisagra Armillar hierro 3" | Un | 1.7 | 6950 | 0 | 11815
| MAT,237 | Malla eslabonada galvanizada calibre 13 ojo de 2 1/4” que cumpla con la norma 80 gramos de galvanizado/m2 | M2 | 1 | 17717 | 1.05 | 18602.85
| MAT,283 | Pasador metálico de ± 3" | Un | 0.36 | 30000 | 0 | 10800
| MAT,298 | Pintura esmalte para exteriores | Gl | 0.53 | 108900 | 0 | 57717
| MAT,508 | Soldadura para hierro estructural | Kg | 1.4 | 15580 | 0 | 21812
M. O. | MOB005 | Cuadrilla A 1 Of + 4 Ay (jornal + prestaciones) | Día | 1 | 514339 | 0.5 | 257169.5
EQUIPO | EQU039 | Equipo soldadura eléctrica | Día | 1 | 48000 | 0.1 | 4800
| EQU002 | Herramienta menor (% mano obra) | %MO | 0.1 | 257169.5 | 0 | 25716.95
1-09-02 |  | Puerta en lámina C 20 0,60 x 2,05 m, incluye anticorrosivo, pintura, chapa, manija y tope | Un |  | 582302
MATERIALES | MAT,048 | Bisagra de hierro para puerta de 3" | Un | 3 | 23450 | 0 | 70350
| MAT,073 | Chapa Gato o similar tubular de manija mate | Un | 1 | 78900 | 0 | 78900
| MAT,239 | Manija (asa) para puerta Ej. Mediana italiana cromada master | Un | 1 | 17900 | 0 | 17900
| MAT,241 | Marco metálico en lámina C 20 de 0,60 x 2,05 m, incluye anticorrosivo | Un | 1 | 81503.76 | 0 | 81503.76
| MAT,263 | Nave metálica en lamina C 20 de 0,60 x 2,05 m, incluye anticorrosivo | Un | 1 | 122900 | 0 | 122900
| MAT,283 | Pasador metálico de ± 3" | Un | 1 | 30000 | 0 | 30000
| MAT,298 | Pintura esmalte para exteriores | Gl | 0.2 | 108900 | 1.03 | 22433.4
| MAT,511 | Tope para puerta (caucho - resorte) | Un | 1 | 6900 | 0 | 6900
ÍTEMS | G-01-16 | Mortero 1:4 (Producción) | M3 | 0.03 | 471394 | 1.05 | 14848.911
M. O. | MOB015 | Cuadrilla E 1 Of + 1 Ay (jornal + prestaciones) | Día | 1 | 248302 | 0.5 | 124151
EQUIPO | EQU002 | Herramienta menor (% mano obra) | %MO | 0.1 | 124151 | 0 | 12415.1
1-09-03 |  | Puerta en lámina C 20 0,80 x 2,05 m, incluye anticorrosivo, pintura, chapa, manija y tope | Un |  | 654732
MATERIALES | MAT,048 | Bisagra de hierro para puerta | Un | 3 | 23450 | 0 | 70350
| MAT,073 | Chapa Gato o similar tubular de manija mate | Un | 1 | 78900 | 0 | 78900
| MAT,239 | Manija (asa) para puerta Ej. Mediana italiana cromada master | Un | 1 | 17900 | 0 | 17900
| MAT,242 | Marco metálico en lámina C 20 de 0,80 x 2,05 m, incluye anticorrosivo | Un | 1 | 91457.142 | 0 | 91457.142
| MAT,264 | Nave metálica en lamina C 20 de 0,80 x 2,05 m, incluye anticorrosivo | Un | 1 | 171685.2 | 0 | 171685.2
| MAT,283 | Pasador metálico de ± 3" | Un | 1 | 30000 | 0 | 30000
| MAT,298 | Pintura esmalte para exteriores | Gl | 0.3 | 108900 | 1.03 | 33650.1
| MAT,511 | Tope para puerta (caucho - resorte) | Un | 1 | 6900 | 0 | 6900
ÍTEMS | G-01-16 | Mortero 1:4 (Producción) | M3 | 0.035 | 471394 | 1.05 | 17323.7295
M. O. | MOB015 | Cuadrilla E 1 Of + 1 Ay (jornal + prestaciones) | Día | 1 | 248302 | 0.5 | 124151
EQUIPO | EQU002 | Herramienta menor (% mano obra) | %MO | 0.1 | 124151 | 0 | 12415.1
1-09-04 |  | Puerta en lámina C 20 0,90 x 2,05 m, incluye anticorrosivo, pintura, chapa, manija y tope | Un |  | 693260
MATERIALES | MAT,048 | Bisagra de hierro para puerta | Un | 3 | 23450 | 0 | 70350
| MAT,073 | Chapa Gato o similar tubular de manija mate | Un | 1 | 78900 | 0 | 78900
| MAT,239 | Manija (asa) para puerta Ej. Mediana italiana cromada master | Un | 1 | 17900 | 0 | 17900
| MAT,243 | Marco metálico en lámina C 20 de 0,90 x 2,05 m, incluye anticorrosivo | Un | 1 | 105189.882 | 0 | 105189.882
| MAT,265 | Nave metálica en lamina C 20 de 0,90 x 2,05 m, incluye anticorrosivo | Un | 1 | 188397 | 0 | 188397
| MAT,283 | Pasador metálico de ± 3" | Un | 1 | 30000 | 0 | 30000
| MAT,298 | Pintura esmalte para exteriores | Gl | 0.35 | 108900 | 1.03 | 39258.45
| MAT,511 | Tope para puerta (caucho - resorte) | Un | 1 | 6900 | 0 | 6900
ÍTEMS | G-01-16 | Mortero 1:4 (Producción) | M3 | 0.04 | 471394 | 1.05 | 19798.548
M. O. | MOB015 | Cuadrilla E 1 Of + 1 Ay (jornal + prestaciones) | Día | 1 | 248302 | 0.5 | 124151
EQUIPO | EQU002 | Herramienta menor (% mano obra) | %MO | 0.1 | 124151 | 0 | 12415.1
1-09-05 |  | Puerta en lámina C 20 1,00 x 2,05 m, incluye anticorrosivo, pintura, chapa portón, manija y tope | Un |  | 886035
MATERIALES | MAT,048 | Bisagra de hierro para puerta | Un | 4 | 23450 | 0 | 93800
| MAT,082 | Chapa Yale o similar para portón 70 mm llave multipunto | Un | 1 | 199900 | 0 | 199900
| MAT,239 | Manija (asa) para puerta Ej. Mediana italiana cromada master | Un | 1 | 17900 | 0 | 17900
| MAT,244 | Marco metálico en lámina C 20 de 1,00 x 2,05 m, incluye anticorrosivo | Un | 1 | 121122.144 | 0 | 121122.144
| MAT,266 | Nave metálica en lamina C 20 de 1,00 x 2,05 m, incluye anticorrosivo | Un | 1 | 213828 | 0 | 213828
| MAT,283 | Pasador metálico de ± 3" | Un | 1 | 30000 | 0 | 30000
| MAT,298 | Pintura esmalte para exteriores | Gl | 0.39 | 108900 | 1.03 | 43745.13
| MAT,511 | Tope para puerta (caucho - resorte) | Un | 1 | 6900 | 0 | 6900
ÍTEMS | G-01-16 | Mortero 1:4 (Producción) | M3 | 0.045 | 471394 | 1.05 | 22273.3665
M. O. | MOB015 | Cuadrilla E 1 Of + 1 Ay (jornal + prestaciones) | Día | 1 | 248302 | 0.5 | 124151
EQUIPO | EQU002 | Herramienta menor (% mano obra) | %MO | 0.1 | 124151 | 0 | 12415.1
1-09-06 |  | Puerta en lámina C 20 1,20 x 2,05 m (2 naves), incluye anticorrosivo, pintura, chapa tipo portón, manija y tope | Un |  | 1240040
MATERIALES | MAT,048 | Bisagra de hierro para puerta | Un | 6 | 23450 | 0 | 140700
| MAT,082 | Chapa Yale o similar para portón 70 mm llave multipunto | Un | 1 | 199900 | 0 | 199900
| MAT,239 | Manija (asa) para puerta Ej. Mediana italiana cromada master | Un | 1 | 17900 | 0 | 17900
| MAT,245 | Marco metálico en lámina C 20 de 1,20 x 2,05 m, incluye anticorrosivo | Un | 1 | 242000 | 0 | 242000
| MAT,263 | Nave metálica en lamina C 20 de 0,60 x 2,05 m, incluye anticorrosivo | Un | 2 | 122900 | 0 | 245800
| MAT,298 | Pintura esmalte para exteriores | Gl | 0.42 | 108900 | 1.03 | 47110.14
| MAT,283 | Pasador metálico de ± 3" | Un | 1 | 30000 | 0 | 30000
| MAT,511 | Tope para puerta (caucho - resorte) | Un | 2 | 6900 | 0 | 13800
ÍTEMS | G-01-16 | Mortero 1:4 (Producción) | M3 | 0.06 | 471394 | 1.05 | 29697.822
M. O. | MOB015 | Cuadrilla E 1 Of + 1 Ay (jornal + prestaciones) | Día | 1 | 248302 | 1 | 248302
EQUIPO | EQU002 | Herramienta menor (% mano obra) | %MO | 0.1 | 248302 | 0 | 24830.2
1-09-07 |  | Puerta para división en lámina doble C 20 h = 1,60 m, incluye anticorrosivo y pintura | Un |  | 796095
MATERIALES | MAT,528 | Bisagra Armillar hierro 3" | Un | 3 | 6950 | 0 | 20850
| MAT,239 | Manija (asa) para puerta Ej. Mediana italiana cromada master | Un | 1 | 17900 | 0 | 17900
| MAT,298 | Pintura esmalte para exteriores | Gl | 0.1 | 108900 | 0.05 | 544.5
| MAT,711 | Puerta para división en lámina doble C 20 h = 1,60 m, incluye anticorrosivo | M2 | 1.6 | 399630 | 1.05 | 671378.4
| MAT,347 | Seguro para puerta en lámina | Un | 1 | 39900 | 0 | 39900
M. O. | MOB015 | Cuadrilla E 1 Of + 1 Ay (jornal + prestaciones) | Día | 1 | 248302 | 0.16667 | 41383.6667
EQUIPO | EQU002 | Herramienta menor (% mano obra) | %MO | 0.1 | 41383.6667 | 0 | 4138.3667
1-09-08 |  | Reinstalación puerta en lámina, suministro de marco en lámina, incluye resane, anticorrosivo y pintura | Un |  | 284845
MAT | MAT,243 | Marco metálico en lámina C 20 de 0,90 x 2,05 m, incluye anticorrosivo | Un | 1 | 105189.882 | 0 | 105189.882
| MAT,298 | Pintura esmalte para exteriores | Gl | 0.266 | 108900 | 1.03 | 29836.422
ÍTEMS | G-01-15 | Mortero 1:3 (Producción) | M3 | 0.024 | 525897 | 1.05 | 13252.6044
M. O. | MOB015 | Cuadrilla E 1 Of + 1 Ay (jornal + prestaciones) | Día | 1 | 248302 | 0.5 | 124151
EQUIPO | EQU002 | Herramienta menor (% mano obra) | %MO | 0.1 | 124151 | 0 | 12415.1
1-09-09 |  | Reinstalación puerta en lámina, suministro de marco en lámina 2 naves, incluye resane, anticorrosivo y pintura | Un |  | 434408
MAT | MAT,245 | Marco metálica lamina C 20 a = 1,20 m, incluye anticorrosivo | Un | 1 | 242000 | 0 | 242000
| MAT,298 | Pintura esmalte para exteriores | Gl | 0.36 | 108900 | 1.03 | 40380.12
ÍTEMS | G-01-15 | Mortero 1:3 (Producción) | M3 | 0.028 | 525897 | 1.05 | 15461.3718
M. O. | MOB015 | Cuadrilla E 1 Of + 1 Ay (jornal + prestaciones) | Día | 1 | 248302 | 0.5 | 124151
EQUIPO | EQU002 | Herramienta menor (% mano obra) | %MO | 0.1 | 124151 | 0 | 12415.1
1-09-10 |  | Reinstalación puerta y marco en lámina, incluye resane y pintura | Un |  | 180207
MAT | MAT,298 | Pintura esmalte para exteriores | Gl | 0.266 | 108900 | 1.03 | 29836.422
ÍTEMS | G-01-15 | Mortero 1:3 (Producción) | M3 | 0.025 | 525897 | 1.05 | 13804.7962
M. O. | MOB015 | Cuadrilla E 1 Of + 1 Ay (jornal + prestaciones) | Día | 1 | 248302 | 0.5 | 124151
EQUIPO | EQU002 | Herramienta menor (% mano obra) | %MO | 0.1 | 124151 | 0 | 12415.1
1-09-11 |  | Reinstalación puerta y marco en lámina 2 naves, incluye resane y pintura | Un |  | 207582
MAT | MAT,298 | Pintura esmalte para exteriores | Gl | 0.36 | 108900 | 1.03 | 40380.12
ÍTEMS | G-01-15 | Mortero 1:3 (Producción) | M3 | 0.028 | 525897 | 1.05 | 15461.3718
M. O. | MOB015 | Cuadrilla E 1 Of + 1 Ay (jornal + prestaciones) | Día | 1 | 248302 | 0.55556 | 137945.5556
EQUIPO | EQU002 | Herramienta menor (% mano obra) | %MO | 0.1 | 137945.5556 | 0 | 13794.5556
1-09-12 |  | División para baño en aluminio anoloc y acrílico, incluye instalación todo costo | M2 |  | 160000
MAT | MAT,126 | División para baño en aluminio anoloc y acrílico | M2 | 1 | 160000 | 0 | 160000
1-09-13 |  | Ventana metálica en lámina C 20, incluye anticorrosivo, pintura y vidrio de 4 mm de seguridad | M2 |  | 388636
MAT | MAT,298 | Pintura esmalte para exteriores | Gl | 0.1 | 108900 | 1.03 | 11216.7
| MAT,246 | Silicona antihongos sello vidrio transparente (Masilla para vidrios) | Ml | 3.36 | 88.9286 | 1.03 | 307.764
| MAT,491 | Ventanería metálica en lámina C 20, incluye anticorrosivo | M2 | 1 | 185000 | 0 | 185000
| MAT,493 | Vidrio de 4 mm de seguridad transparente | M2 | 1 | 101000 | 1.03 | 104030
ÍTEMS | G-01-16 | Mortero 1:4 (Producción) | M3 | 0.04 | 471394 | 1.05 | 19798.548
M. O. | MOB015 | Cuadrilla E 1 Of + 1 Ay (jornal + prestaciones) | Día | 1 | 248302 | 0.25 | 62075.5
EQUIPO | EQU002 | Herramienta menor (% mano obra) | %MO | 0.1 | 62075.5 | 0 | 6207.55
1-09-14 |  | Ventana metálica en lámina C 20 de seguridad, incluye anticorrosivo, pintura y vidrio de 4 mm de seguridad | M2 |  | 334220
MAT | MAT,298 | Pintura esmalte para exteriores | Gl | 0.12 | 108900 | 1.03 | 13460.04
| MAT,246 | Silicona antihongos sello vidrio transparente (Masilla para vidrios) | Ml | 3.84 | 88.9286 | 1.03 | 351.7303
| MAT,490 | Ventanería metálica en lámina C 20 de seguridad, incluye anticorrosivo | M2 | 1 | 128296.8 | 0 | 128296.8
| MAT,493 | Vidrio de 4 mm de seguridad transparente | M2 | 1 | 101000 | 1.03 | 104030
ÍTEMS | G-01-16 | Mortero 1:4 (Producción) | M3 | 0.04 | 471394 | 1.05 | 19798.548
M. O. | MOB015 | Cuadrilla E 1 Of + 1 Ay (jornal + prestaciones) | Día | 1 | 248302 | 0.25 | 62075.5
EQUIPO | EQU002 | Herramienta menor (% mano obra) | %MO | 0.1 | 62075.5 | 0 | 6207.55
1-09-15 |  | Ventana metálica en ángulo 1" x 1/8", incluye anticorrosivo, pintura y vidrio de 4 mm de seguridad | M2 |  | 255919
MAT | MAT,298 | Pintura esmalte para exteriores | Gl | 0.07 | 108900 | 1.03 | 7851.69
| MAT,246 | Silicona antihongos sello vidrio transparente (Masilla para vidrios) | Ml | 3.36 | 88.9286 | 1.03 | 307.764
| MAT,489 | Ventanería en ángulo de 1" x 1/8", incluye anticorrosivo | M2 | 1 | 55648.3333 | 0 | 55648.3333
| MAT,493 | Vidrio de 4 mm de seguridad transparente | M2 | 1 | 101000 | 1.03 | 104030
ÍTEMS | G-01-16 | Mortero 1:4 (Producción) | M3 | 0.04 | 471394 | 1.05 | 19798.548
M. O. | MOB015 | Cuadrilla E 1 Of + 1 Ay (jornal + prestaciones) | Día | 1 | 248302 | 0.25 | 62075.5
EQUIPO | EQU002 | Herramienta menor (% mano obra) | %MO | 0.1 | 62075.5 | 0 | 6207.55
1-09-16 |  | Ventana en aluminio Int negro corrediza, incluye vidrio de 6 mm de seguridad | M2 |  | 132975
MAT | MAT,802 | Ventana 1.2 x 1.5 m aluminio Int negro corrediza XO/O, vidrio templado 6 mm alúmina | M2 | 1 | 98833.3333 | 0 | 98833.3333
M. O. | MOB015 | Cuadrilla E 1 Of + 1 Ay (jornal + prestaciones) | Día | 1 | 248302 | 0.125 | 31037.75
EQUIPO | EQU002 | Herramienta menor (% mano obra) | %MO | 0.1 | 31037.75 | 0 | 3103.775
1-09-17 |  | Reinstalación ventana metálica en lámina, incluye pintura | M2 |  | 78804
MAT | MAT,298 | Pintura esmalte para exteriores | Gl | 0.05 | 108900 | 1.03 | 5608.35
| MAT,356 | Silicona transparente sellador de vidrios | M | 0.8 | 79.6667 | 0 | 63.7333
ÍTEMS | G-01-15 | Mortero 1:3 (Producción) | M3 | 0.05 | 525897 | 1.05 | 27609.5925
M. O. | MOB015 | Cuadrilla E 1 Of + 1 Ay (jornal + prestaciones) | Día | 1 | 248302 | 0.16667 | 41383.6667
EQUIPO | EQU002 | Herramienta menor (% mano obra) | %MO | 0.1 | 41383.6667 | 0 | 4138.3667
1-09-18 |  | Reinstalación ventana de aluminio | M2 |  | 41384
M. O. | MOB015 | Cuadrilla E 1 Of + 1 Ay (jornal + prestaciones) | Día | 1 | 248302 | 0.16667 | 41383.6667
1-09-19 |  | División metálica en lámina doble C 20 h = 1,60 m, incluye anclajes, anticorrosivo y pintura ambos lados | M2 |  | 471960
MAT | MAT,570 | División metálica en lámina doble C 20 h = 1,60 m, incluye anticorrosivo | M2 | 1 | 365300 | 0 | 365300
| MAT,298 | Pintura esmalte para exteriores | Gl | 0.25 | 108900 | 1.03 | 28041.75
ÍTEMS | 1-04-55 | Anclaje epóxico para 1/2" profundidad 0,15 m | Un | 2 | 16548 | 0 | 33096
M. O. | MOB015 | Cuadrilla E 1 Of + 1 Ay (jornal + prestaciones) | Día | 1 | 248302 | 0.16667 | 41383.6667
EQUIPO | EQU002 | Herramienta menor (% mano obra) | %MO | 0.1 | 41383.6667 | 0 | 4138.3667
1-09-20 |  | Estructura metálica (perlines, platinas y pernos), incluye anticorrosivo y pintura, para la estructura de la cubierta, trabajos en alturas, andamio certificado | Kg |  | 11269
MATERIALES | MAT,641 | Acero laminado A 36, para correa formada por pieza simple, de perfiles laminados en caliente, según ASTM A 36, acabado con imprimación antioxidante, trabajado en taller, para colocar en obra mediante soldadura | Kg | 1 | 2414 | 1 | 2414
| MAT,038 | Anticorrosivo tipo 1 gris | Gl | 0.011111 | 69900 | 1.03 | 799.9667
| MAT,298 | Pintura esmalte para exteriores | Gl | 0.011111 | 108900 | 1.03 | 1246.3
M. O. | MOB015 | Cuadrilla E 1 Of + 1 Ay (jornal + prestaciones) | Día | 1 | 248302 | 0.022222 | 5517.8222
EQUIPO | EQU050 | Alquiler diario de cesta elevadora de brazo articulado, motor diésel, de 16 m de altura máxima de trabajo, incluso mantenimiento y seguro de responsabilidad civil | Día | 1 | 315206 | 0.000534 | 168.32
| EQU006 | Andamio certificado | %MO | 0.085 | 5517.8222 | 0 | 469.0149
| EQU042 | Equipo de oxicorte (Oxigeno - Acetileno) | Día | 1 | 73880.688 | 0.0001455 | 10.7496
| EQU049 | Equipo y elementos auxiliares para soldadura eléctrica | Hr | 0.058 | 8714 | 0 | 505.412
| EQU051 | Grúa autopropulsada de brazo telescópico con una capacidad de elevación de 12 t y 20 m de altura máxima de trabajo | Hr | 0.0005333 | 134053 | 0 | 71.4905
| EQU002 | Herramienta menor (% mano obra) | %MO | 0.012 | 5517.8222 | 0 | 66.2139
1-09-21 |  | Reja metálica de seguridad de 1/2" en varilla cuadrada, incluye anticorrosivo y pintura | M2 |  | 255935
MAT | MAT,038 | Anticorrosivo tipo 1 gris | Gl | 0.1 | 69900 | 1.03 | 7199.7
| MAT,298 | Pintura esmalte para exteriores | Gl | 0.1 | 108900 | 1.03 | 11216.7
| MAT,508 | Soldadura para hierro estructural | Kg | 1 | 15580 | 0 | 15580
| MAT,485 | Varilla cuadrada de 1/2" para reja | M | 12.6 | 6984 | 1.03 | 90638.352
ÍTEMS | G-01-15 | Mortero 1:3 (Producción) | M3 | 0.02 | 525897 | 1.05 | 11043.837
M. O. | MOB015 | Cuadrilla E 1 Of + 1 Ay (jornal + prestaciones) | Día | 1 | 248302 | 0.33333 | 82767.3333
| MOB008 | Cuadrilla S (1 Soldador + 1 Ay Práctico) (jornal + prestaciones) | Día | 1 | 283774 | 0.083333 | 23647.8333
EQUIPO | EQU039 | Equipo soldadura eléctrica | Día | 1 | 48000 | 0.066667 | 3200
| EQU002 | Herramienta menor (% mano obra) | %MO | 0.1 | 106415.1667 | 0 | 10641.5167
1-09-22 |  | Reja metálica de seguridad de 1/2" en varilla redonda de alta, incluye anticorrosivo y pintura | M2 |  | 198365
MAT | MAT,011 | Acero Fy = 60.000 PSI (40218 kg/cm2) d > ¼" | Kg | 16 | 4545 | 1.05 | 76356
| MAT,038 | Anticorrosivo tipo 1 gris | Gl | 0.05 | 69900 | 1.05 | 3669.75
| MAT,298 | Pintura esmalte para exteriores | Gl | 0.05 | 108900 | 1.05 | 5717.25
| MAT,508 | Soldadura para hierro estructural | Kg | 1 | 15580 | 1.03 | 16047.4
ÍTEMS | G-01-15 | Mortero 1:3 (Producción) | M3 | 0.015 | 525897 | 1.05 | 8282.8777
M. O. | MOB015 | Cuadrilla E 1 Of + 1 Ay (jornal + prestaciones) | Día | 1 | 248302 | 0.25 | 62075.5
| MOB008 | Cuadrilla S (1Sold.+1Ay práctico) (jornal + prestaciones) | Día | 1 | 283774 | 0.055556 | 15765.2222
EQUIPO | EQU002 | Herramienta menor (% mano obra) | %MO | 0.1 | 77840.7222 | 0 | 7784.0722
| EQU039 | Equipo soldadura eléctrica | Día | 1 | 48000 | 0.055556 | 2666.6667
1-09-23 |  | Rejilla metálica para cañuela, incluye bisagras, anticorrosivo y pintura, a = 0,3 m | M |  | 186578
MATERIALES | MAT,035 | Ángulo de 1" x 1/8" | M | 2.6 | 6817 | 1.05 | 18610.41
| MAT,034 | Ángulo de 1 1/2" x 1/8" | M | 2.6 | 9383 | 1.05 | 25615.59
| MAT,038 | Anticorrosivo tipo 1 gris | Gl | 0.04 | 69900 | 1.03 | 2879.88
| MAT,531 | Bisagra de hierro de soldar para rejilla cañuela | Un | 1.5 | 19900 | 0 | 29850
| MAT,298 | Pintura esmalte para exteriores | Gl | 0.04 | 108900 | 1.03 | 4486.68
| MAT,508 | Soldadura para hierro estructural | Kg | 0.5 | 15580 | 0 | 7790
M. O. | MOB017 | Cuadrilla G 1 Of + 2 Ay (jornal + prestaciones) | Día | 1 | 336981 | 0.2 | 67396.2
| MOB008 | Cuadrilla S (1 Soldador + 1 Ay Práctico) (jornal + prestaciones) | Día | 1 | 283774 | 0.066667 | 18918.2667
EQUIPO | EQU039 | Equipo soldadura eléctrica | Día | 1 | 48000 | 0.05 | 2400
| EQU002 | Herramienta menor (% mano obra) | %MO | 0.1 | 86314.4667 | 0 | 8631.4467
1-09-24 |  | Columpio metálico de 2 puestos, pintado e instalado | Un |  | 1292138
MAT | MAT,106 | Columpio de 2 puestos pórtico en tubo de ± 1 ½" por 2.50 m, columpios en cadena y sillines en lona. Incluye anticorrosivo y pintura de esmalte. Altura = 1.8 m | Un | 1 | 800000 | 0 | 800000
ÍTEMS | 1-03-01 | Excavación en material común seco de 0 - 2 m manual | M3 | 0.15 | 43205 | 0 | 6480.75
| G-01-04 | Concreto de 20,7 Mpa (Producción) | M3 | 0.15 | 482282 | 1.05 | 75959.415
M. O. | MOB015 | Cuadrilla E 1 Of + 1 Ay (jornal + prestaciones) | Día | 1 | 248302 | 1.5 | 372453
EQUIPO | EQU002 | Herramienta menor (% mano obra) | %MO | 0.1 | 372453 | 0 | 37245.3
1-09-25 |  | Columpio metálico de 3 puestos, pintado e instalado | Un |  | 1594185
MAT | MAT,107 | Columpio de 3 puestos pórtico en tubo de ± 1 ½" por 2.50 m, columpios en cadena y sillines en lona, incluye anticorrosivo y pintura de esmalte para exteriores. Altura = 1.8 m | Un | 1 | 938000 | 0 | 938000
ÍTEMS | 1-03-01 | Excavación en material común seco de 0 - 2 m manual | M3 | 0.2 | 43205 | 0 | 8641
| G-01-04 | Concreto de 20,7 Mpa (Producción) | M3 | 0.2 | 482282 | 1.05 | 101279.22
M. O. | MOB015 | Cuadrilla E 1 Of + 1 Ay (jornal + prestaciones) | Día | 1 | 248302 | 2 | 496604
EQUIPO | EQU002 | Herramienta menor (% mano obra) | %MO | 0.1 | 496604 | 0 | 49660.4
1-09-26 |  | Pasamanos sencillo metálico (juego infantil), pintado e instalado | Un |  | 1789638
MAT | MAT,285 | Juegos infantiles metálicos incluyen instalación wash primer y pintura: Pasamanos sencillo | Un | 1 | 1297500 | 0 | 1297500
ÍTEMS | 1-03-01 | Excavación en material común seco de 0 - 2 m manual | M3 | 0.15 | 43205 | 0 | 6480.75
| G-01-04 | Concreto de 20,7 Mpa (Producción) | M3 | 0.15 | 482282 | 1.05 | 75959.415
M. O. | MOB015 | Cuadrilla E 1 Of + 1 Ay (jornal + prestaciones) | Día | 1 | 248302 | 1.5 | 372453
EQUIPO | EQU002 | Herramienta menor (% mano obra) | %MO | 0.1 | 372453 | 0 | 37245.3
1-09-27 |  | Pasamanos con casita metálico (juego infantil), pintado e instalado | Un |  | 7695727
MAT | MAT,284 | Pasamanos con casita, escalera: casita y pasamanos en tubo de 1 1/2", escalera en 1", la casita de 1.20 x 1.20 m, con piso en lámina y techo en fibra de vidrio anclado en concreto. Incluye anticorrosivo y pintura en esmalte para exteriores | Un | 1 | 6711450 | 0 | 6711450
ÍTEMS | 1-03-01 | Excavación en material común seco de 0 - 2 m manual | M3 | 0.3 | 43205 | 0 | 12961.5
| G-01-04 | Concreto de 20,7 Mpa (Producción) | M3 | 0.3 | 482282 | 1.05 | 151918.83
M. O. | MOB015 | Cuadrilla E 1 Of + 1 Ay (jornal + prestaciones) | Día | 1 | 248302 | 3 | 744906
EQUIPO | EQU002 | Herramienta menor (% mano obra) | %MO | 0.1 | 744906 | 0 | 74490.6
1-09-28 |  | Balancín doble metálico /(juego infantil), pintado e instalado | Un |  | 3355572
MAT | MAT,601 | Balancín doble, incluye pintura e instalación (2 balancines dobles o sube y baja o burro) | Un | 1 | 3000000 | 0 | 3000000
ÍTEMS | 1-03-01 | Excavación en material común seco de 0 - 2 m manual | M3 | 0.15 | 43205 | 0 | 6480.75
| G-01-04 | Concreto de 20,7 Mpa (Producción) | M3 | 0.15 | 482282 | 1.05 | 75959.415
M. O. | MOB015 | Cuadrilla E 1 Of + 1 Ay (jornal + prestaciones) | Día | 1 | 248302 | 1 | 248302
EQUIPO | EQU002 | Herramienta menor (% mano obra) | %MO | 0.1 | 248302 | 0 | 24830.2
1-09-29 |  | Aro para baloncesto, incluye malla e instalación | Un |  | 204662
MAT | MAT,043 | Aro para baloncesto, incluye malla | Un | 1 | 109480 | 0 | 109480
M. O. | MOB015 | Cuadrilla E 1 Of + 1 Ay (jornal + prestaciones) | Día | 1 | 248302 | 0.33333 | 82767.3333
EQUIPO | EQU006 | Andamio certificado (% mano obra) | %MO | 0.05 | 82767.3333 | 0 | 4138.3667
| EQU002 | Herramienta menor (% mano obra) | %MO | 0.1 | 82767.3333 | 0 | 8276.7333
1-09-30 |  | Suministro e instalación de malla para aros de baloncesto | Un |  | 59039
MAT | MAT,819 | Juego de mallas para aros de baloncesto par | Un | 1 | 16000 | 0 | 16000
M. O. | MOB015 | Cuadrilla E 1 Of + 1 Ay (jornal + prestaciones) | Día | 1 | 248302 | 0.16667 | 41383.6667
EQUIPO | EQU006 | Andamio certificado (% mano obra) | %MO | 0.03 | 41383.6667 | 0 | 1241.51
| EQU002 | Herramienta menor (% mano obra) | %MO | 0.01 | 41383.6667 | 0 | 413.8367
1-09-31 |  | Suministro e instalación de malla para portería de microfútbol | Un |  | 168523
MAT | MAT,820 | Juego de mallas para portería de microfútbol calibre 5 par | Un | 1 | 149900 | 0 | 149900
M. O. | MOB015 | Cuadrilla E 1 Of + 1 Ay (jornal + prestaciones) | Día | 1 | 248302 | 0.071429 | 17735.8571
EQUIPO | EQU002 | Herramienta menor (% mano obra) | %MO | 0.05 | 17735.8571 | 0 | 886.7929
1-09-32 |  | Suministro e instalación de malla para portería de fútbol | Un |  | 424769
MAT | MAT,821 | Juego malla para arcos de fútbol 11 calibre 5 par | Un | 1 | 395800 | 0 | 395800
M. O. | MOB015 | Cuadrilla E 1 Of + 1 Ay (jornal + prestaciones) | Día | 1 | 248302 | 0.11111 | 27589.1111
EQUIPO | EQU002 | Herramienta menor (% mano obra) | %MO | 0.05 | 27589.1111 | 0 | 1379.4556
1-09-33 |  | Suministro e instalación de baranda fija con refuerzo vertical para sanitario discapacitados | Un |  | 710079
MAT | MAT,778 | Baranda fija con refuerzo vertical para sanitario discapacitados, de a ± 80 cm, h ± 70 cm, elaborada totalmente en acero inoxidable 304 certificada, calibre 16 de 1 1/4 de grosor, soportes tipo discos fijos con anclaje a pared para lograr estabilidad y resistencia, en U vertical, doble línea ± 16 cm, con 3 anclajes con tornillería de anclaje y chazos plástricos | Un | 1 | 644900 | 0 | 644900
M. O. | MOB015 | Cuadrilla E 1 Of + 1 Ay (jornal + prestaciones) | Día | 1 | 248302 | 0.25 | 62075.5
EQUIPO | EQU002 | Herramienta menor (% mano obra) | %MO | 0.05 | 62075.5 | 0 | 3103.775
1-09-34 |  | Suministro e instalación de barra de seguridad en acero inoxidable de 60 cm satinada para discapacitados | Un |  | 116842
MAT | MAT,824 | Barra de seguridad en acero inoxidable de 60 cm satinada, soportes tipo discos fijos con anclaje a pared | Un | 1 | 82700 | 0 | 82700
M. O. | MOB015 | Cuadrilla E 1 Of + 1 Ay (jornal + prestaciones) | Día | 1 | 248302 | 0.125 | 31037.75
EQUIPO | EQU002 | Herramienta menor (% mano obra) | %MO | 0.1 | 31037.75 | 0 | 3103.775
1-09-35 |  | Suministro e instalación de barandal en acero inoxidable con parales cada ± 1.4 m de 0.90 m de altura total y línea intermedia a 0.70 m del piso, fabricado en tubería de 2” y 1 1/2" calibre 16 acabado satinado y bases de 3 1/2” de diámetro y 4.5 mm de espesor para rampa de discapacitados, personas de la tercera edad y niños, final en el extemo, si es posible con U de 0.30 cm, según norma | M |  | 361669
MAT | MAT,825 | Barandal en acero inoxidable con parales cada ± 1.4 m de 0.90 m de altura total y línea intermedia a 0.70 m del piso, fabricado en tubería de 2” y 1 1/2" calibre 16 acabado satinado y bases de 3 1/2” de diámetro y 4.5 mm de espesor para rampa de discapacitados, personas de la tercera edad y niños, final en el extemo, si es posible con U de 0.30 cm, según norma | Un | 1 | 217000 | 0 | 217000
M. O. | MOB015 | Cuadrilla E 1 Of + 1 Ay (jornal + prestaciones) | Día | 1 | 248302 | 0.52632 | 130685.2632
EQUIPO | EQU002 | Herramienta menor (% mano obra) | %MO | 0.107 | 130685.2632 | 0 | 13983.3232
1-09-36 |  | Suministro e instalación pasamanos para escalera o rampa en acero inoxidable C 16 de 1 1/2" x 2 m, incluye tapas y 2 soportes tipo disco para anclar en la pared | Un |  | 483335
MAT | MAT,826 | Pasamanos para escalera o rampa en acero inoxidable C 16 de 1 1/2" x 2 m, incluye tapas y 2 soportes tipo disco para anclar en la pared | Un | 1 | 345900 | 0 | 345900
M. O. | MOB015 | Cuadrilla E 1 Of + 1 Ay (jornal + prestaciones) | Día | 1 | 248302 | 0.5 | 124151
EQUIPO | EQU002 | Herramienta menor (% mano obra) | %MO | 0.107 | 124151 | 0 | 13284.157
1-09-37 |  | Suministro e instalación de barandilla para escalera en acero inoxidable AISI 304 h ± 100 cm, compuesta de pasamanos de ± 50 mm cm de diámetro sujeto a montantes verticales de ± 40 x 40 mm dispuestos cada ± 120 cm y entrepaño de 3 barrotes macizos "horizontales" de ± 12 mm de diámetro soldados a los montantes, para escalera recta de un tramo, fijada mediante anclaje mecánico por atornillado | M |  | 807055
MAT | MAT,827 | Anclaje mecánico tipo tornillo de cabeza avellanada con estrella interior de seis puntas para llave Torx, de acero galvanizado | Un | 2 | 4274 | 0 | 8548
| MAT,828 | Barandilla escalera en acero inoxidable AISI 304 h ± 100 cm, compuesta de pasamanos de ± 50 mm cm de diámetro sujeto a montantes verticales de ± 40 x 40 mm dispuestos cada ± 120 cm y entrepaño de 3 barrotes macizos "horizontales" de ± 12 mm de diámetro soldados a los montantes, para escalera recta de un tramo | Un | 1 | 750854 | 0 | 750854
M. O. | MOB015 | Cuadrilla E 1 Of + 1 Ay (jornal + prestaciones) | Día | 1 | 248302 | 0.12346 | 30654.5679
EQUIPO | EQU049 | Equipo y elementos auxiliares para soldadura eléctrica | Hr | 0.132 | 8714 | 0 | 1150.248
| EQU002 | Herramienta menor (% mano obra) | %MO | 0.517 | 30654.5679 | 0 | 15848.4116
1-09-38 |  | Suministro e instalación de barandilla para escalera en acero inoxidable AISI 304 h ± 100 cm, compuesta de pasamanos de ± 60 x 30 mm sujeto a montantes verticales de ± 40 x 40 mm y entrepaño de vidrio laminar de seguridad transparente de 4 + 4 mm y entrepaño de vidrio de seguridad (laminar), para escalera recta de un tramo, fijada mediante anclaje mecánico por atornillado | M |  | 976007
MAT | MAT,827 | Anclaje mecánico tipo tornillo de cabeza avellanada con estrella interior de seis puntas para llave Torx, de acero galvanizado | Un | 2 | 4274 | 0 | 8548
| MAT,829 | Barandilla escalera en acero inoxidable AISI 304 h ± 100 cm, compuesta de pasamanos de ± 50 mm cm de diámetro sujeto a montantes verticales de ± 40 x 40 mm dispuestos cada ± 120 cm y entrepaño de 3 barrotes macizos "horizontales" de ± 12 mm de diámetro soldados a los montantes, para escalera recta de un tramo | Un | 1 | 894460 | 0 | 894460
M. O. | MOB015 | Cuadrilla E 1 Of + 1 Ay (jornal + prestaciones) | Día | 1 | 248302 | 0.21277 | 52830.2128
EQUIPO | EQU049 | Equipo y elementos auxiliares para soldadura eléctrica | Hr | 0.132 | 8714 | 0 | 1150.248
| EQU002 | Herramienta menor (% mano obra) | %MO | 0.36 | 52830.2128 | 0 | 19018.8766
1-09-40 |  | Vidrio de 4 mm de seguridad transparente | M2 |  | 117600
MAT | MAT,356 | Silicona transparente sellador de vidrios | M | 0.8 | 79.6667 | 0 | 63.7333
| MAT,493 | Vidrio de 4 mm de seguridad transparente | M2 | 1 | 101000 | 1.03 | 104030
M. O. | MOB002 | Oficial (jornal + prestaciones) | Día | 1 | 159623 | 0.076923 | 12278.6923
EQUIPO | EQU002 | Herramienta menor (% mano obra) | %MO | 0.1 | 12278.6923 | 0 | 1227.8692
1-09-41 |  | Vidrio de 4 mm de seguridad con película de privacidad | M2 |  | 148500
MAT | MAT,492 | Película de privacidad | M2 | 1 | 30000 | 1.03 | 30900
| MAT,356 | Silicona transparente sellador de vidrios | M | 0.8 | 79.6667 | 0 | 63.7333
| MAT,493 | Vidrio de 4 mm de seguridad transparente | M2 | 1 | 101000 | 1.03 | 104030
M. O. | MOB002 | Oficial (jornal + prestaciones) | Día | 1 | 159623 | 0.076923 | 12278.6923
EQUIPO | EQU002 | Herramienta menor (% mano obra) | %MO | 0.1 | 12278.6923 | 0 | 1227.8692
1-09-42 |  | Suministro y colocación de película de privacidad | M2 |  | 41098 |  |  | 42
MAT | MAT,492 | Película de privacidad | M2 | 1 | 30000 | 1.03 | 30900
M. O. | MOB002 | Oficial (jornal + prestaciones) | Día | 1 | 159623 | 0.055556 | 8867.9444
EQUIPO | EQU006 | Andamio certificado (% mano obra) | %MO | 0.1 | 8867.9444 | 0 | 886.7944
| EQU002 | Herramienta menor (% mano obra) | %MO | 0.05 | 8867.9444 | 0 | 443.3972
1 - 10 CARPINTERÍA EN MADERA
ÍTEM | CÓDIGO | DESCRIPCIÓN | UN | CANT | VR. UN. | RENDIMIENTO, USOS, DESPEDICIOS | VR. PARCIAL
1-10-01 |  | Puerta de madera, marco en lámina C 20 de 0,90 x 2,05 m, incluye anticorrosivo, pintura, barniz, chapa de bola de madera, manija y tope | Un |  | 548727
MATERIALES | MAT,047 | Barniz intemperie brillante | Gl | 0.22 | 109900 | 1.03 | 24903.34
| MAT,639 | Bisagra de cobre 3 ½" | Un | 3 | 9450 | 0 | 28350
| MAT,081 | Chapa de bola fina de cromo mate Schlage sencilla o similar para alcoba | Un | 1 | 66900 | 0 | 66900
| MAT,239 | Manija (asa) para puerta Ej. Mediana italiana cromada master | Un | 1 | 17900 | 0 | 17900
| MAT,243 | Marco metálico en lámina C 20 de 0,90 x 2,05 m, incluye anticorrosivo | Un | 1 | 105189.882 | 0 | 105189.882
| MAT,262 | Nave en madera triplex de 0,90 x 2,05 m, entamborada | Un | 1 | 131900 | 0 | 131900
| MAT,298 | Pintura esmalte para exteriores | Gl | 0.046 | 108900 | 1.03 | 5159.682
| MAT,388 | Tapa poros referencia 7203 o similar | Gl | 0.046 | 108900 | 1.03 | 5159.682
| MAT,511 | Tope para puerta (caucho - resorte) | Un | 1 | 6900 | 0 | 6900
ÍTEMS | G-01-16 | Mortero 1:4 (Producción) | M3 | 0.04 | 471394 | 1.05 | 19798.548
M. O. | MOB015 | Cuadrilla E 1 Of + 1 Ay (jornal + prestaciones) | Día | 1 | 248302 | 0.5 | 124151
EQUIPO | EQU002 | Herramienta menor (% mano obra) | %MO | 0.1 | 124151 | 0 | 12415.1
1-10-02 |  | Reinstalación puerta en madera y marco en lámina, incluye resane, pintura y barniz | Un |  | 180434
MAT | MAT,047 | Barniz intemperie brillante | Gl | 0.22 | 109900 | 1.03 | 24903.34
| MAT,298 | Pintura esmalte para exteriores | Gl | 0.046 | 108900 | 1.03 | 5159.682
ÍTEMS | G-01-15 | Mortero 1:3 (Producción) | M3 | 0.025 | 525897 | 1.05 | 13804.7962
M. O. | MOB015 | Cuadrilla E 1 Of + 1 Ay (jornal + prestaciones) | Día | 1 | 248302 | 0.5 | 124151
EQUIPO | EQU002 | Herramienta menor (% mano obra) | %MO | 0.1 | 124151 | 0 | 12415.1
1-10-03 |  | Reinstalación puerta en madera, suministro de marco en lámina, incluye resane, anticorrosivo, pintura y barniz | Un |  | 285624
MAT | MAT,047 | Barniz intemperie brillante | Gl | 0.22 | 109900 | 1.03 | 24903.34
| MAT,243 | Marco metálico en lámina C 20 de 0,90 x 2,05 m, incluye anticorrosivo | Un | 1 | 105189.882 | 0 | 105189.882
| MAT,298 | Pintura esmalte para exteriores | Gl | 0.046 | 108900 | 1.03 | 5159.682
ÍTEMS | G-01-15 | Mortero 1:3 (Producción) | M3 | 0.025 | 525897 | 1.05 | 13804.7962
M. O. | MOB015 | Cuadrilla E 1 Of + 1 Ay (jornal + prestaciones) | Día | 1 | 248302 | 0.5 | 124151
EQUIPO | EQU002 | Herramienta menor (% mano obra) | %MO | 0.1 | 124151 | 0 | 12415.1
1-10-04 |  | Juego infantil en pino básico | Un |  | 3528666
MAT | MAT,196 | Juegos infantiles de madera en pino, básico | Un | 1 | 2963525 | 0 | 2963525
ÍTEMS | 1-03-01 | Excavación en material común seco de 0 - 2 m manual | M3 | 0.2 | 43205 | 0 | 8641
| G-01-04 | Concreto de 20,7 Mpa (Producción) | M3 | 0.2 | 482282 | 1.05 | 101279.22
M. O. | MOB015 | Cuadrilla E 1 Of + 1 Ay (jornal + prestaciones) | Día | 1 | 248302 | 1.6667 | 413836.6667
EQUIPO | EQU002 | Herramienta menor (% mano obra) | %MO | 0.1 | 413836.6667 | 0 | 41383.6667
1-10-05 |  | Juego infantil en pino completo | Un |  | 6380239
MAT | MAT,195 | Juegos infantiles de madera en pino completo | Un | 1 | 5909250 | 0 | 5909250
ÍTEMS | 1-03-01 | Excavación en material común seco de 0 - 2 m manual | M3 | 0.36 | 43205 | 0 | 15553.8
| G-01-04 | Concreto de 20,7 Mpa (Producción) | M3 | 0.36 | 482282 | 1.05 | 182302.596
M. O. | MOB015 | Cuadrilla E 1 Of + 1 Ay (jornal + prestaciones) | Día | 1 | 248302 | 1 | 248302
EQUIPO | EQU002 | Herramienta menor (% mano obra) | %MO | 0.1 | 248302 | 0 | 24830.2
1-10-06 |  | Tablero melamínico de ± 2,40 x 1,20 m base en MDF de ± 15 mm, para marcador seco, incluye porta marcadores en madera, instalado | Un |  | 331370 |  |  | 6
MAT | MAT,561 | Tablero melamínico de ± 2,40 x 1,80 m, base en MDF de ± 15 mm, para marcador seco, incluye ticero en madera, instalado | Un | 1 | 331370 | 0 | 331370
1 - 11 CONTENEDORES DE AGUA, PORCELANA, MUEBLES Y ACCESORIOS SANITARIOS, GRIFERÍA Y SISTEMAS SÉPTICOS
ÍTEM | CÓDIGO | DESCRIPCIÓN | UN | CANT | VR. UN. | RENDIMIENTO, USOS, DESPEDICIOS | VR. PARCIAL
1-11-01 |  | Tanque para agua, plástico de 250 lt, completo (flotador) | Un |  | 289944
MAT | MAT,384 | Tanque para agua plástico de 250 lt completo | Un | 1 | 198900 | 0 | 198900
M. O. | MOB015 | Cuadrilla E 1 Of + 1 Ay (jornal + prestaciones) | Día | 1 | 248302 | 0.33333 | 82767.3333
EQUIPO | EQU002 | Herramienta menor (% mano obra) | %MO | 0.1 | 82767.3333 | 0 | 8276.7333
1-11-02 |  | Tanque para agua, plástico de 500 lt, completo (flotador) | Un |  | 410466
MAT | MAT,385 | Tanque para agua plástico de 500 lt completo | Un | 1 | 273900 | 0 | 273900
M. O. | MOB015 | Cuadrilla E 1 Of + 1 Ay (jornal + prestaciones) | Día | 1 | 248302 | 0.5 | 124151
EQUIPO | EQU002 | Herramienta menor (% mano obra) | %MO | 0.1 | 124151 | 0 | 12415.1
1-11-03 |  | Tanque para agua, plástico de 1,000 lt, completo (flotador) | Un |  | 673466
MAT | MAT,383 | Tanque para agua plástico de 1.000 lt completo | Un | 1 | 536900 | 0 | 536900
M. O. | MOB015 | Cuadrilla E 1 Of + 1 Ay (jornal + prestaciones) | Día | 1 | 248302 | 0.5 | 124151
EQUIPO | EQU002 | Herramienta menor (% mano obra) | %MO | 0.1 | 124151 | 0 | 12415.1
1-11-04 |  | Lavamanos tipo Avanti de pedestal con grifería | Un |  | 322272
MAT | MAT,534 | Acople flexible para lavamanos de 1/2" 150 cm | Un | 2 | 14900 | 0 | 29800
| MAT,067 | Cemento blanco | Kg | 0.5 | 1675 | 1.05 | 879.375
| MAT,172 | Grifería para lavamanos tipo Monza Stick de 4" Cromo | Un | 1 | 63900 | 0 | 63900
| MAT,214 | Lavamanos tipo Avanti de pedestal blanco para grifería de 4" | Un | 1 | 139900 | 0 | 139900
M. O. | MOB002 | Oficial (jornal + prestaciones) | Día | 1 | 159623 | 0.5 | 79811.5
EQUIPO | EQU002 | Herramienta menor (% mano obra) | %MO | 0.1 | 79811.5 | 0 | 7981.15
1-11-05 |  | Lavamanos tipo Happy de colgar con grifería | Un |  | 251320
MAT | MAT,534 | Acople flexible para lavamanos de 1/2" 150 cm | Un | 2 | 14900 | 0 | 29800
| MAT,067 | Cemento blanco | Kg | 0.3 | 1675 | 1.05 | 527.625
| MAT,171 | Grifería para lavamanos tipo Artesa Grival | Un | 1 | 45300 | 0 | 45300
| MAT,215 | Lavamanos tipo Happy blanco de colgar (monosalida) | Un | 1 | 87900 | 0 | 87900
M. O. | MOB002 | Oficial (jornal + prestaciones) | Día | 1 | 159623 | 0.5 | 79811.5
EQUIPO | EQU002 | Herramienta menor (% mano obra) | %MO | 0.1 | 79811.5 | 0 | 7981.15
1-11-06 |  | Lavamanos tipo Acuacer de pedestal | Un |  | 306572
MAT | MAT,534 | Acople flexible para lavamanos de 1/2" 150 cm | Un | 2 | 14900 | 0 | 29800
| MAT,067 | Cemento blanco | Kg | 0.5 | 1675 | 1.05 | 879.375
| MAT,171 | Grifería para lavamanos tipo Artesa Grival | Un | 1 | 45300 | 0 | 45300
| MAT,212 | Lavamanos tipo Acuacer beige de pedestal | Un | 1 | 142800 | 0 | 142800
M. O. | MOB002 | Oficial (jornal + prestaciones) | Día | 1 | 159623 | 0.5 | 79811.5
EQUIPO | EQU002 | Herramienta menor (% mano obra) | %MO | 0.1 | 79811.5 | 0 | 7981.15
1-11-07 |  | Lavamanos tipo Marsella de sobreponer con grifería | Un |  | 387951
MAT | MAT,534 | Acople flexible para lavamanos de 1/2" 150 cm | Un | 2 | 14900 | 0 | 29800
| MAT,171 | Grifería para lavamanos tipo Dalia Grival | Un | 1 | 45300 | 0 | 45300
| MAT,216 | Lavamanos tipo Marsella blanco de sobreponer (monosalida) | Un | 1 | 224900 | 0 | 224900
| MAT,246 | Silicona antihongos sello vidrio transparente (Masilla para vidrios) | M | 1.728 | 88.9286 | 1.03 | 158.2786
M. O. | MOB002 | Oficial (jornal + prestaciones) | Día | 1 | 159623 | 0.5 | 79811.5
EQUIPO | EQU002 | Herramienta menor (% mano obra) | %MO | 0.1 | 79811.5 | 0 | 7981.15
1-11-08 |  | Lavamanos tipo Acuacer de colgar con grifería | Un |  | 247320
MAT | MAT,534 | Acople flexible para lavamanos de 1/2" 150 cm | Un | 2 | 14900 | 0 | 29800
| MAT,067 | Cemento blanco | Kg | 0.3 | 1675 | 1.05 | 527.625
| MAT,171 | Grifería para lavamanos tipo Artesa Grival | Un | 1 | 45300 | 0 | 45300
| MAT,211 | Lavamanos tipo Acuacer beige de colgar (monosalida) | Un | 1 | 83900 | 0 | 83900
M. O. | MOB002 | Oficial (jornal + prestaciones) | Día | 1 | 159623 | 0.5 | 79811.5
EQUIPO | EQU002 | Herramienta menor (% mano obra) | %MO | 0.1 | 79811.5 | 0 | 7981.15
1-11-09 |  | Lavamanos tipo Avanti de colgar con grifería | Un |  | 314920
MAT | MAT,534 | Acople flexible para lavamanos de 1/2" 150 cm | Un | 2 | 14900 | 0 | 29800
| MAT,067 | Cemento blanco | Kg | 0.3 | 1675 | 1.05 | 527.625
| MAT,172 | Grifería para lavamanos tipo Monza Stick de 4" Cromo | Un | 1 | 63900 | 0 | 63900
| MAT,213 | Lavamanos tipo Avanti de colgar blanco, para grifería 4" | Un | 1 | 132900 | 0 | 132900
M. O. | MOB002 | Oficial (jornal + prestaciones) | Día | 1 | 159623 | 0.5 | 79811.5
EQUIPO | EQU002 | Herramienta menor (% mano obra) | %MO | 0.1 | 79811.5 | 0 | 7981.15
1-11-10 |  | Sanitario tipo Acua Plus blanco con grifería anti vandálica | Un |  | 725258
MAT | MAT,067 | Cemento blanco | Kg | 0.5 | 1675 | 1.05 | 879.375
| MAT,174 | Defensa metálica de 4,13 m galvanizada | Un | 1 | 354900 | 0 | 354900
| MAT,271 | Niple de H G o PPR 1 ¼" L ± 0.15 m | Un | 1 | 4522 | 0 | 4522
| MAT,344 | Sanitario tipo Acua Plus blanco | Un | 1 | 247900 | 0 | 247900
M. O. | MOB002 | Oficial (jornal + prestaciones) | Día | 1 | 159623 | 0.66667 | 106415.3333
EQUIPO | EQU002 | Herramienta menor (% mano obra) | %MO | 0.1 | 106415.3333 | 0 | 10641.5333
1-11-11 |  | Sanitario infantil blanco con grifería | Un |  | 722872
MAT | MAT,045 | Acople flexible para sanitario, conexión rosca 7/8" | Un | 1 | 5300 | 0 | 5300
| MAT,067 | Cemento blanco | Kg | 0.5 | 1675 | 1.05 | 879.375
| MAT,343 | Sanitario infantil blanco incluye grifería | Un | 1 | 628900 | 0 | 628900
M. O. | MOB002 | Oficial (jornal + prestaciones) | Día | 1 | 159623 | 0.5 | 79811.5
EQUIPO | EQU002 | Herramienta menor (% mano obra) | %MO | 0.1 | 79811.5 | 0 | 7981.15
1-11-12 |  | Sanitario tipo One Piece Solare blanco de Corona con fluxómetro | Un |  | 1423072
MAT | MAT,067 | Cemento blanco | Kg | 0.5 | 1675 | 1.05 | 879.375
| MAT,122 | Fluxómetro de palanca de 3,5 lts para tasa | Un | 1 | 1089400 | 0 | 1089400
| MAT,653 | Sanitario One Piece Solare blanco tipo Corona | Un | 1 | 245000 | 0 | 245000
M. O. | MOB002 | Oficial (jornal + prestaciones) | Día | 1 | 159623 | 0.5 | 79811.5
EQUIPO | EQU002 | Herramienta menor (% mano obra) | %MO | 0.1 | 79811.5 | 0 | 7981.15
1-11-13 |  | Sanitario tipo Acua Plus blanco de bajo consumo con acople | Un |  | 341872
MAT | MAT,045 | Acople flexible para sanitario, conexión rosca 7/8" | Un | 1 | 5300 | 0 | 5300
| MAT,067 | Cemento blanco | Kg | 0.5 | 1675 | 1.05 | 879.375
| MAT,344 | Sanitario tipo Acua Plus Blanco | Un | 1 | 247900 | 0 | 247900
M. O. | MOB002 | Oficial (jornal + prestaciones) | Día | 1 | 159623 | 0.5 | 79811.5
EQUIPO | EQU002 | Herramienta menor (% mano obra) | %MO | 0.1 | 79811.5 | 0 | 7981.15
1-11-14 |  | Sanitario tipo Avanti Plus de bajo consumo | Un |  | 390872
MAT | MAT,045 | Acople flexible para sanitario, conexión rosca 7/8" | Un | 1 | 5300 | 0 | 5300
| MAT,067 | Cemento blanco | Kg | 0.5 | 1675 | 1.05 | 879.375
| MAT,345 | Sanitario tipo Avanti Plus | Un | 1 | 296900 | 0 | 296900
M. O. | MOB002 | Oficial (jornal + prestaciones) | Día | 1 | 159623 | 0.5 | 79811.5
EQUIPO | EQU002 | Herramienta menor (% mano obra) | %MO | 0.1 | 79811.5 | 0 | 7981.15
1-11-15 |  | Orinal tipo Petite Blanco en caja con grifería | Un |  | 480921
MAT | MAT,067 | Cemento blanco | Kg | 0.5 | 1675 | 1.05 | 879.375
| MAT,808 | Orinal tipo Petite blanco en caja con grifería | Un | 1 | 392249 | 0 | 392249
M. O. | MOB002 | Oficial (jornal + prestaciones) | Día | 1 | 159623 | 0.5 | 79811.5
EQUIPO | EQU002 | Herramienta menor (% mano obra) | %MO | 0.1 | 79811.5 | 0 | 7981.15
1-11-16 |  | Orinal tipo Petite Blanco en caja con fluxómetro | Un |  | 1253872
MAT | MAT,067 | Cemento blanco | Kg | 0.5 | 1675 | 1.05 | 879.375
| MAT,147 | Fluxómetro para orinal de palanca plateado | Un | 1 | 966300 | 0 | 966300
| MAT,809 | Orinal tipo Petite blanco en caja | Un | 1 | 198900 | 0 | 198900
M. O. | MOB002 | Oficial (jornal + prestaciones) | Día | 1 | 159623 | 0.5 | 79811.5
EQUIPO | EQU002 | Herramienta menor (% mano obra) | %MO | 0.1 | 79811.5 | 0 | 7981.15
1-11-17 |  | Orinal gota antibacterial con grifería push | Un |  | 1879850
MAT | MAT,067 | Cemento blanco | Kg | 0.5 | 1675 | 1.05 | 879.375
| MAT,169 | Grifería orinal a pared tipo push antivandálica, entrada de ½" | Un | 1 | 354900 | 0 | 354900
| MAT,274 | Orinal Gotta antibacterial o similar con grifería push | Un | 1 | 1172900 | 0 | 1172900
M. O. | MOB002 | Oficial (jornal + prestaciones) | Día | 1 | 159623 | 2 | 319246
EQUIPO | EQU002 | Herramienta menor (% mano obra) | %MO | 0.1 | 319246 | 0 | 31924.6
1-11-18 |  | Orinal tipo Institucional con fluxómetro, Arrecife | Un |  | 1637872
MAT | MAT,067 | Cemento blanco | Kg | 0.5 | 1675 | 1.05 | 879.375
| MAT,147 | Fluxómetro para orinal de manija plateada | Un | 1 | 966300 | 0 | 966300
| MAT,276 | Orinal tipo Institucional Arrecife o similar con válvula tipo push | Un | 1 | 582900 | 0 | 582900
M. O. | MOB002 | Oficial (jornal + prestaciones) | Día | 1 | 159623 | 0.5 | 79811.5
EQUIPO | EQU002 | Herramienta menor (% mano obra) | %MO | 0.1 | 79811.5 | 0 | 7981.15
1-11-19 |  | Grifería para lavamanos de pared tipo push | Un |  | 450697
MAT | MAT,533 | Grifería para lavamanos de pared tipo push, línea anti vandálica | Un | 1 | 415580 | 0 | 415580
M. O. | MOB002 | Oficial (jornal + prestaciones) | Día | 1 | 159623 | 0.2 | 31924.6
EQUIPO | EQU002 | Herramienta menor (% mano obra) | %MO | 0.1 | 31924.6 | 0 | 3192.46
1-11-20 |  | Grifería lavamanos de mesa tipo push | Un |  | 333796
MAT | MAT,168 | Grifería lavamanos de mesa tipo push | Un | 1 | 289900 | 0 | 289900
M. O. | MOB002 | Oficial (jornal + prestaciones) | Día | 1 | 159623 | 0.25 | 39905.75
EQUIPO | EQU002 | Herramienta menor (% mano obra) | %MO | 0.1 | 39905.75 | 0 | 3990.575
1-11-21 |  | Grifería pico empotrado línea anti vandálica, incluye válvula tipo push | Un |  | 565796
MAT | MAT,173 | Grifería pico empotrado línea anti vandálica, incluye válvula tipo push | Un | 1 | 521900 | 0 | 521900
M. O. | MOB002 | Oficial (jornal + prestaciones) | Día | 1 | 159623 | 0.25 | 39905.75
EQUIPO | EQU002 | Herramienta menor (% mano obra) | %MO | 0.1 | 39905.75 | 0 | 3990.575
1-11-22 |  | Grifería de empotrar corta línea anti vandálica, incluye push | Un |  | 360796
MAT | MAT,640 | Grifería de empotrar corta línea anti vandálica, incluye válvula tipo push | Un | 1 | 316900 | 0 | 316900
M. O. | MOB002 | Oficial (jornal + prestaciones) | Día | 1 | 159623 | 0.25 | 39905.75
EQUIPO | EQU002 | Herramienta menor (% mano obra) | %MO | 0.1 | 39905.75 | 0 | 3990.575
1-11-23 |  | Mezclador para lavaplatos | Un |  | 110164
MAT | MAT,256 | Mezclador para lavaplatos 8" | Un | 1 | 80900 | 0 | 80900
M. O. | MOB002 | Oficial (jornal + prestaciones) | Día | 1 | 159623 | 0.16667 | 26603.8333
EQUIPO | EQU002 | Herramienta menor (% mano obra) | %MO | 0.1 | 26603.8333 | 0 | 2660.3833
1-11-24 |  | Fluxómetro de palanca para orinal | Un |  | 1054093
MAT | MAT,147 | Fluxómetro para orinal de manija plateada | Un | 1 | 966300 | 0 | 966300
M. O. | MOB002 | Oficial (jornal + prestaciones) | Día | 1 | 159623 | 0.5 | 79811.5
EQUIPO | EQU002 | Herramienta menor (% mano obra) | %MO | 0.1 | 79811.5 | 0 | 7981.15
1-11-25 |  | Ducha cromada de 1/2" con mezclador | Un |  | 177984
MAT | MAT,336 | Regadera mezclador tipo rival (Balta Dalia) | Un | 1 | 152900 | 0 | 152900
M. O. | MOB002 | Oficial (jornal + prestaciones) | Día | 1 | 159623 | 0.14286 | 22803.2857
EQUIPO | EQU002 | Herramienta menor (% mano obra) | %MO | 0.1 | 22803.2857 | 0 | 2280.3286
1-11-26 |  | Ducha anti vandálica regadera tubular corta | Un |  | 659128
MAT | MAT,127 | Ducha anti vandálica regadera tubular corta, incluye grifería tipo push | Un | 1 | 600600 | 0 | 600600
M. O. | MOB002 | Oficial (jornal + prestaciones) | Día | 1 | 159623 | 0.33333 | 53207.6667
EQUIPO | EQU002 | Herramienta menor (% mano obra) | %MO | 0.1 | 53207.6667 | 0 | 5320.7667
1-11-27 |  | Ducha niquelada de 1/2" sencilla | Un |  | 47459
MAT | MAT,337 | Regadera corriente (tipo Grival) | Un | 1 | 29900 | 0 | 29900
M. O. | MOB002 | Oficial (jornal + prestaciones) | Día | 1 | 159623 | 0.1 | 15962.3
EQUIPO | EQU002 | Herramienta menor (% mano obra) | %MO | 0.1 | 15962.3 | 0 | 1596.23
1-11-28 |  | Pomos de porcelana | Par |  | 30862
MAT | MAT,544 | Pomos de porcelana | Par | 1 | 14900 | 0 | 14900
M. O. | MOB002 | Oficial (jornal + prestaciones) | Día | 1 | 159623 | 0.1 | 15962.3
1-11-29 |  | Cepillera en polímero cromada y plástica, incluye vaso tipo Nilo | Un |  | 41660
MAT | MAT,665 | Cepillera en polímero de alta ingeniería cromada y plástica, incluye vaso tipo Nilo | Un | 1 | 24900 | 0 | 24900
M. O. | MOB002 | Oficial (jornal + prestaciones) | Día | 1 | 159623 | 0.1 | 15962.3
EQUIPO | EQU002 | Herramienta menor (% mano obra) | %MO | 0.05 | 15962.3 | 0 | 798.115
1-11-30 |  | Dispensador de papel higiénico en acero inoxidable con sistema antivandálico y llave, satinado Ø ≥ 26,5 cm, fijado a pared | Un |  | 400401
MAT | MAT,668 | Dispensador de papel higiénico en acero inoxidable 304 con sistema antivandálico y llave, satinado Ø ≥ 26,5 cm, fijado a pared | Un | 1 | 358500 | 0 | 358500
M. O. | MOB002 | Oficial (jornal + prestaciones) | Día | 1 | 159623 | 0.25 | 39905.75
EQUIPO | EQU002 | Herramienta menor (% mano obra) | %MO | 0.05 | 39905.75 | 0 | 1995.2875
1-11-31 |  | Jabonera ducha cromada tipo Torino | Un |  | 65843
MAT | MAT,662 | Jabonera ducha cromada tipo Torino | Un | 1 | 41900 | 0 | 41900
M. O. | MOB002 | Oficial (jornal + prestaciones) | Día | 1 | 159623 | 0.14286 | 22803.2857
EQUIPO | EQU002 | Herramienta menor (% mano obra) | %MO | 0.05 | 22803.2857 | 0 | 1140.1643
1-11-32 |  | Jabonera en polímero cromada, sistema de fijación oculto tipo Nogal | Un |  | 40672
MAT | MAT,661 | Jabonera en polímero de alta ingeniería cromada, sistema de fijación oculto tipo Nogal | Un | 1 | 28700 | 0 | 28700
M. O. | MOB002 | Oficial (jornal + prestaciones) | Día | 1 | 159623 | 0.071429 | 11401.6429
EQUIPO | EQU002 | Herramienta menor (% mano obra) | %MO | 0.05 | 11401.6429 | 0 | 570.0821
1-11-33 |  | Percha en polímero de alta ingeniería tipo Nogal, cromada | Un |  | 37172
MAT | MAT,667 | Percha en polímero de alta ingeniería tipo Nogal, cromada | Un | 1 | 25200 | 0 | 25200
M. O. | MOB002 | Oficial (jornal + prestaciones) | Día | 1 | 159623 | 0.071429 | 11401.6429
EQUIPO | EQU002 | Herramienta menor (% mano obra) | %MO | 0.05 | 11401.6429 | 0 | 570.0821
1-11-34 |  | Porta rollo en polímero a ≥ 27 cm, cromado, incluye vástago plástico, tipo Nilo | Un |  | 36872
MAT | MAT,666 | Porta rollo en polímero de alta ingeniería a ≥ 27 cm, cromado, incluye vástago plástico, tipo Nilo | Un | 1 | 24900 | 0 | 24900
M. O. | MOB002 | Oficial (jornal + prestaciones) | Día | 1 | 159623 | 0.071429 | 11401.6429
EQUIPO | EQU002 | Herramienta menor (% mano obra) | %MO | 0.05 | 11401.6429 | 0 | 570.0821
1-11-35 |  | Toallero de barra cromado a ≥ 47 cm | Un |  | 44693
MAT | MAT,664 | Toallero de barra cromado a ≥ 47 cm, fácil click | Un | 1 | 31800 | 0 | 31800
M. O. | MOB002 | Oficial (jornal + prestaciones) | Día | 1 | 159623 | 0.076923 | 12278.6923
EQUIPO | EQU002 | Herramienta menor (% mano obra) | %MO | 0.05 | 12278.6923 | 0 | 613.9346
1-11-36 |  | Toallero en polímero de alta ingeniería cromado, de argolla tipo Valencia | Un |  | 51872
MAT | MAT,663 | Toallero en polímero de alta ingeniería cromado, de argolla tipo Valencia, fácil click | Un | 1 | 39900 | 0 | 39900
M. O. | MOB002 | Oficial (jornal + prestaciones) | Día | 1 | 159623 | 0.071429 | 11401.6429
EQUIPO | EQU002 | Herramienta menor (% mano obra) | %MO | 0.05 | 11401.6429 | 0 | 570.0821
1-11-37 |  | Espejo de 4 mm biselado | M2 |  | 293036
MAT | MAT,775 | Espejo de 4 mm biselado incluye accesorios de instalación | M2 | 1 | 249583.3333 | 0 | 249583.3333
M. O. | MOB015 | Oficial (jornal + prestaciones) | Día | 1 | 248302 | 0.16667 | 41383.6667
EQUIPO | EQU002 | Herramienta menor (% mano obra) | %MO | 0.05 | 41383.6667 | 0 | 2069.1833
1-11-38 |  | Poceta de acero inoxidable de 0,60 x 0,40 m, incluye grifería, sifón de 2" y canastilla | Un |  | 301366
MAT | MAT,543 | Grifería (llave, canastilla y sifón), para lavaplatos | Un | 1 | 59900 | 0 | 59900
| MAT,217 | Lavaplatos en acero inoxidable de 0,4 x 0,6 m, básico de empotrar (monosalida) | Un | 1 | 104900 | 0 | 104900
M. O. | MOB015 | Cuadrilla E 1 Of + 1 Ay (jornal + prestaciones) | Día | 1 | 248302 | 0.5 | 124151
EQUIPO | EQU002 | Herramienta menor (% mano obra) | %MO | 0.1 | 124151 | 0 | 12415.1
1-11-39 |  | Cubierta en acero inoxidable para mesón de cocineta, incluye poceta y grifería completa a = 0.60 m | M |  | 923782
MAT | MAT,557 | Cubierta en acero inoxidable para mesón cocineta, incluye poceta completa a = 0.60 m | M | 1 | 620700 | 0 | 620700
| MAT,543 | Grifería (llave, canastilla y sifón), para lavaplatos | Un | 0.5 | 59900 | 0 | 29950
M. O. | MOB015 | Cuadrilla E 1 Of + 1 Ay (jornal + prestaciones) | Día | 1 | 248302 | 1 | 248302
EQUIPO | EQU002 | Herramienta menor (% mano obra) | %MO | 0.1 | 248302 | 0 | 24830.2
1-11-40 |  | Mueble inferior en fórmica para mesón de cocineta h ± 0,90 m | M |  | 623032
MAT | MAT,261 | Mueble inferior en fórmica para mesón cocineta h ± 0,90 m | M | 1 | 349900 | 0 | 349900
M. O. | MOB015 | Cuadrilla E 1 Of + 1 Ay (jornal + prestaciones) | Día | 1 | 248302 | 1 | 248302
EQUIPO | EQU002 | Herramienta menor (% mano obra) | %MO | 0.1 | 248302 | 0 | 24830.2
1-11-41 |  | Rejilla de bronce de 3" x 2" con sosco | Un |  | 65623
MAT | MAT,067 | Cemento blanco | Kg | 0.01 | 1675 | 1.05 | 17.5875
| MAT,341 | Rejilla para piso corriente de 3" x 2" aluminio / bronce | Un | 1 | 53900 | 0 | 53900
M. O. | MOB002 | Oficial (jornal + prestaciones) | Día | 1 | 159623 | 0.066667 | 10641.5333
EQUIPO | EQU002 | Herramienta menor (% mano obra) | %MO | 0.1 | 10641.5333 | 0 | 1064.1533
1-11-42 |  | Lavadero prefabricado en fibra de vidrio, incluye mampostería, enchape y conjunto desagüe flexible | Un |  | 679604
MAT | MAT,067 | Cemento blanco | Kg | 20 | 1675 | 1.05 | 35175
| MAT,109 | Conjunto desagüe flexible para lavadero de 1 1/2" con canastillas | Un | 1 | 37800 | 0 | 37800
| MAT,532 | Lavadero en resina de poliéster con tanque de 60 x 60 cm | Un | 1 | 199900 | 0 | 199900
ÍTEMS | 1-06-53 | Enchape en cerámica de 20 x 20 cm, tipo Ecocerámica, incluye filos plásticos y fijador de cerámica | M2 | 2.896 | 75713 | 0 | 219264.848
| 1-05-05 | Muro en ladrillo tolete pandereta y mortero impermeabilizado | M2 | 1.34 | 71955 | 0 | 96419.7
M. O. | MOB015 | Cuadrilla E 1 Of + 1 Ay (jornal + prestaciones) | Día | 1 | 248302 | 0.33333 | 82767.3333
EQUIPO | EQU002 | Herramienta menor (% mano obra) | %MO | 0.1 | 82767.3333 | 0 | 8276.7333
1-11-43 |  | Lavadero prefabricado en granito pulido, incluye mampostería, enchape y conjunto desagüe flexible | Un |  | 508226
MAT | MAT,067 | Cemento blanco | Kg | 2 | 1675 | 1.05 | 3517.5
| MAT,109 | Conjunto desagüe flexible para lavadero de 1 1/2" con canastillas | Un | 1 | 37800 | 0 | 37800
| MAT,210 | Lavadero prefabricado en granito pulido de 80 x 60 x 25 cm, incluye poceta con desagüe, tapón y rejilla | Un | 1 | 327900 | 0 | 327900
ÍTEMS | 1-06-53 | Enchape en cerámica de 20 x 20 cm, tipo Ecocerámica, incluye filos plásticos y fijador de cerámica | M2 | 2.896 | 16553.4667 | 0 | 47938.8395
| 1-05-05 | Muro en ladrillo tolete pandereta y mortero impermeabilizado | M2 | 1.34 | 19 | 0 | 25.46
M. O. | MOB015 | Cuadrilla E 1 Of + 1 Ay (jornal + prestaciones) | Día | 1 | 248302 | 0.33333 | 82767.3333
EQUIPO | EQU002 | Herramienta menor (% mano obra) | %MO | 0.1 | 82767.3333 | 0 | 8276.7333
1-11-44 |  | Sistema séptico domiciliario 2000 lt | Un |  | 8636753
MAT | MAT,142 | Filtro anaerobio de flujo ascendente en polietileno 100 % virgen, capacidad 2,000 lt | Un | 1 | 4155900 | 0 | 4155900
| MAT,197 | Kit de accesorios para sistema séptico de 2000 lt | Un | 1 | 298900 | 0 | 298900
| MAT,199 | Kit séptico 2000 litros + aeróbico 1000 litros | Un | 1 | 2203950 | 0 | 2203950
| MAT,409 | Trampa de grasa 250 lt | Un | 1 | 284900 | 0 | 284900
ÍTEMS | 1-03-01 | Excavación en material común seco de 0 - 2 m manual | M3 | 15 | 43205 | 0 | 648075
| 1-03-19 | Lleno compactado con material del sitio manual | M3 | 10 | 39349 | 0 | 393490
| 1-13-10 | Tubería PVC sanitaria 2" | M | 1 | 24683 | 0 | 24683
| 1-13-12 | Tubería PVC sanitaría 4" | M | 1 | 36872 | 0 | 36872
| 1-13-18 | Tubería PVC perforada 4" | M | 1 | 24210 | 0 | 24210
M. O. | MOB005 | Cuadrilla A 1 Of + 4 Ay (jornal + prestaciones) | Día | 1 | 514339 | 1 | 514339
EQUIPO | EQU002 | Herramienta menor (% mano obra) | %MO | 0.1 | 514339 | 0 | 51433.9
1-11-45 |  | Sistema séptico domiciliario prefabricado 4000 lt | Un |  | 15409703
MATERIALES | MAT,143 | Filtro anaerobio de flujo ascendente en polietileno 100 % virgen, capacidad 4,000 lt | Un | 1 | 7456900 | 0 | 7456900
| MAT,198 | Kit de accesorios para sistema séptico de 4000 lt | Un | 1 | 366900 | 0 | 366900
| MAT,360 | Sistema séptico Integrado horizontal 4000 Litros Subterráneo | Un | 1 | 5607900 | 0 | 5607900
| MAT,409 | Trampa de grasa 250 lt | Un | 1 | 284900 | 0 | 284900
ÍTEMS | 1-03-01 | Excavación en material común seco de 0 - 2 m manual | M3 | 15 | 43205 | 0 | 648075
| 1-03-19 | Lleno compactado con material del sitio manual | M3 | 10 | 39349 | 0 | 393490
| 1-13-10 | Tubería PVC sanitaria 2" | M | 1 | 24683 | 0 | 24683
| 1-13-12 | Tubería PVC sanitaría 4" | M | 1 | 36872 | 0 | 36872
| 1-13-18 | Tubería PVC perforada 4" | M | 1 | 24210 | 0 | 24210
M. O. | MOB005 | Cuadrilla A 1 Of + 4 Ay (jornal + prestaciones) | Día | 1 | 514339 | 1 | 514339
EQUIPO | EQU002 | Herramienta menor (% mano obra) | %MO | 0.1 | 514339 | 0 | 51433.9
1-11-46 |  | Trampa de grasa 250 lt | Un |  | 375944
MAT | MAT,409 | Trampa de grasa 250 lt | Un | 1 | 284900 | 0 | 284900
M. O. | MOB015 | Cuadrilla E 1 Of + 1 Ay (jornal + prestaciones) | Día | 1 | 248302 | 0.33333 | 82767.3333
EQUIPO | EQU002 | Herramienta menor (% mano obra) | %MO | 0.1 | 82767.3333 | 0 | 8276.7333
1-11-47 |  | Mantenimiento de pozos sépticos para baterías de 3 unidades | Un |  | 370679 |  |  | 47
M. O. | MOB017 | Cuadrilla G 1 Of + 2 Ay (jornal + prestaciones) | Día | 1 | 336981 | 1 | 336981
EQUIPO | EQU002 | Herramienta menor (% mano obra) | %MO | 0.1 | 336981 | 0 | 33698.1
1- 12 INSTALACIONES HIDRO-SANITARIAS Y CONTRA INCENDIOS
ÍTEM | CÓDIGO | DESCRIPCIÓN | UN | CANT | VR. UN. | RENDIMIENTO, USOS, DESPEDICIOS | VR. PARCIAL
Instalaciones Hidráulicas
1-12-01 |  | Tubería PVC unión platino de 8" | M |  | 172509
MAT | MAT,434 | Tubería PVC acueducto unión platino de 8" RDE 21 | M | 1 | 144084 | 1.05 | 151288.2
| MAT,004 | Accesorios PVC presión (% tubería) | %Tub | 0.05 | 151288.2 | 0 | 7564.41
M. O. | MOB015 | Cuadrilla E 1 Of + 1 Ay (jornal + prestaciones) | Día | 1 | 248302 | 0.05 | 12415.1
EQUIPO | EQU002 | Herramienta menor (% mano obra) | %MO | 0.1 | 12415.1 | 0 | 1241.51
1-12-02 |  | Tubería PVC unión platino de 6" | M |  | 113598
MAT | MAT,433 | Tubería PVC acueducto unión platino de 6" RDE 21 | M | 1 | 90650 | 1.05 | 95182.5
| MAT,004 | Accesorios PVC presión (% tubería) | %Tub | 0.05 | 95182.5 | 0 | 4759.125
M. O. | MOB015 | Cuadrilla E 1 Of + 1 Ay (jornal + prestaciones) | Día | 1 | 248302 | 0.05 | 12415.1
EQUIPO | EQU002 | Herramienta menor (% mano obra) | %MO | 0.1 | 12415.1 | 0 | 1241.51
1-12-03 |  | Tubería PVC unión platino de 4" | M |  | 90764
MAT | MAT,432 | Tubería PVC acueducto unión platino de 4" RDE 21 | M | 1 | 73150 | 1.05 | 76807.5
| MAT,004 | Accesorios PVC presión (% tubería) | %Tub | 0.05 | 76807.5 | 0 | 3840.375
M. O. | MOB015 | Cuadrilla E 1 Of + 1 Ay (jornal + prestaciones) | Día | 1 | 248302 | 0.037037 | 9196.3704
EQUIPO | EQU002 | Herramienta menor (% mano obra) | %MO | 0.1 | 9196.3704 | 0 | 919.637
1-12-04 |  | Tubería PVC unión platino de 3" | M |  | 48686
MAT | MAT,431 | Tubería PVC acueducto unión platino de 3" RDE 21 | M | 1 | 34984 | 1.05 | 36733.2
| MAT,004 | Accesorios PVC presión (% tubería) | %Tub | 0.05 | 36733.2 | 0 | 1836.66
M. O. | MOB015 | Cuadrilla E 1 Of + 1 Ay (jornal + prestaciones) | Día | 1 | 248302 | 0.037037 | 9196.3704
EQUIPO | EQU002 | Herramienta menor (% mano obra) | %MO | 0.1 | 9196.3704 | 0 | 919.637
1-12-05 |  | Tubería PVC unión platino de 2" | M |  | 21383
MAT | MAT,430 | Tubería PVC acueducto unión platino de 2" RDE 21 | M | 1 | 12317 | 1.05 | 12932.85
| MAT,004 | Accesorios PVC presión (% tubería) | %Tub | 0.05 | 12932.85 | 0 | 646.6425
M. O. | MOB015 | Cuadrilla E 1 Of + 1 Ay (jornal + prestaciones) | Día | 1 | 248302 | 0.028571 | 7094.3429
EQUIPO | EQU002 | Herramienta menor (% mano obra) | %MO | 0.1 | 7094.3429 | 0 | 709.4343
1-12-06 |  | Collar de derivación de 4" x 1/2" | Un |  | 33554
MAT | MAT,105 | Collar de derivación unión platino de 4" x 1/2" | Un | 1 | 21139 | 0 | 21139
M. O. | MOB015 | Cuadrilla E 1 Of + 1 Ay (jornal + prestaciones) | Día | 1 | 248302 | 0.05 | 12415.1
1-12-07 |  | Collar de derivación de 3" x 1/2" | Un |  | 31031
MAT | MAT,104 | Collar de derivación unión platino de 3" x 1/2" | Un | 1 | 18616 | 0 | 18616
M. O. | MOB015 | Cuadrilla E 1 Of + 1 Ay (jornal + prestaciones) | Día | 1 | 248302 | 0.05 | 12415.1
1-12-08 |  | Collar de derivación de 2 1/2" x 1/2" | Un |  | 35320
MAT | MAT,102 | Collar de derivación unión platino de 2 1/2" x 1/2" | Un | 1 | 22905 | 0 | 22905
M. O. | MOB015 | Cuadrilla E 1 Of + 1 Ay (jornal + prestaciones) | Día | 1 | 248302 | 0.05 | 12415.1
1-12-09 |  | Collar de derivación de 2" x 1/2" | Un |  | 24972
MAT | MAT,103 | Collar de derivación unión platino de 2" x 1/2" | Un | 1 | 12557 | 0 | 12557
M. O. | MOB015 | Cuadrilla E 1 Of + 1 Ay (jornal + prestaciones) | Día | 1 | 248302 | 0.05 | 12415.1
1-12-10 |  | Unión de reparación de 8" | Un |  | 310891
MAT | MAT,478 | Unión de reparación de 8" | Un | 1 | 286061 | 0 | 286061
M. O. | MOB015 | Cuadrilla E 1 Of + 1 Ay (jornal + prestaciones) | Día | 1 | 248302 | 0.1 | 24830.2
1-12-11 |  | Unión de reparación de 6" | Un |  | 213592
MAT | MAT,477 | Unión de reparación de 6" | Un | 1 | 192900 | 0 | 192900
M. O. | MOB015 | Cuadrilla E 1 Of + 1 Ay (jornal + prestaciones) | Día | 1 | 248302 | 0.083333 | 20691.8333
1-12-12 |  | Unión de reparación de 4" | Un |  | 87078
MAT | MAT,476 | Unión de reparación de 4" | Un | 1 | 71559 | 0 | 71559
M. O. | MOB015 | Cuadrilla E 1 Of + 1 Ay (jornal + prestaciones) | Día | 1 | 248302 | 0.0625 | 15518.875
1-12-13 |  | Unión de reparación de 3" | Un |  | 69315
MAT | MAT,475 | Unión de reparación de 3" | Un | 1 | 56900 | 0 | 56900
M. O. | MOB015 | Cuadrilla E 1 Of + 1 Ay (jornal + prestaciones) | Día | 1 | 248302 | 0.05 | 12415.1
1-12-14 |  | Unión de reparación de 2 1/2" | Un |  | 70315
MAT | MAT,473 | Unión de reparación de 2 1/2" | Un | 1 | 57900 | 0 | 57900
M. O. | MOB015 | Cuadrilla E 1 Of + 1 Ay (jornal + prestaciones) | Día | 1 | 248302 | 0.05 | 12415.1
1-12-15 |  | Unión de reparación de 2" | Un |  | 41792
MAT | MAT,474 | Unión de reparación de 2" | Un | 1 | 29377 | 0 | 29377
M. O. | MOB015 | Cuadrilla E 1 Of + 1 Ay (jornal + prestaciones) | Día | 1 | 248302 | 0.05 | 12415.1
1-12-16 |  | Acometida hidráulica en tubería PVC de 1" | M |  | 12443
MAT | MAT,463 | Tubería PVC presión de 1" RDE 21 | M | 1 | 5484 | 1.05 | 5758.2
| MAT,004 | Accesorios PVC presión (% tubería) | %Tub | 0.17 | 5758.2 | 0 | 978.894
| MAT,221 | Limpiador removedor PVC 1/4 | Un | 0.01 | 46900 | 1.03 | 483.07
| MAT,364 | Soldadura PVC líquida 1/4 | Un | 0.01 | 80900 | 1.03 | 833.27
M. O. | MOB002 | Oficial (jornal + prestaciones) | Día | 1 | 159623 | 0.025 | 3990.575
EQUIPO | EQU002 | Herramienta menor (% mano obra) | %MO | 0.1 | 3990.575 | 0 | 399.0575
1-12-17 |  | Acometida hidráulica en tubería PVC de 3/4" | M |  | 6978
MAT | MAT,467 | Tubería PVC presión de 3/4" RDE 21 | M | 1 | 1250 | 1.05 | 1312.5
| MAT,004 | Accesorios PVC presión (% tubería) | %Tub | 0.17 | 1312.5 | 0 | 223.125
| MAT,221 | Limpiador removedor PVC 1/4 | Un | 0.008 | 46900 | 1.03 | 386.456
| MAT,364 | Soldadura PVC líquida 1/4 | Un | 0.008 | 80900 | 1.03 | 666.616
M. O. | MOB002 | Oficial (jornal + prestaciones) | Día | 1 | 159623 | 0.025 | 3990.575
EQUIPO | EQU002 | Herramienta menor (% mano obra) | %MO | 0.1 | 3990.575 | 0 | 399.0575
1-12-18 |  | Acometida hidráulica en tubería PVC de 1/2" | M |  | 8026
MAT | MAT,464 | Tubería PVC presión de 1/2" RDE 9 | M | 1 | 2317 | 1.05 | 2432.85
| MAT,004 | Accesorios PVC presión (% tubería) | %Tub | 0.17 | 2432.85 | 0 | 413.5845
| MAT,221 | Limpiador removedor PVC 1/4 | Un | 0.006 | 46900 | 1.03 | 289.842
| MAT,364 | Soldadura PVC líquida 1/4 | Un | 0.006 | 80900 | 1.03 | 499.962
M. O. | MOB002 | Oficial (jornal + prestaciones) | Día | 1 | 159623 | 0.025 | 3990.575
EQUIPO | EQU002 | Herramienta menor (% mano obra) | %MO | 0.1 | 3990.575 | 0 | 399.0575
1-12-19 |  | Acometida Domiciliaria de 1/2" tubería PF + UAD, L = 2 m | Un |  | 85994
MATERIALES | MAT,015 | Adaptador macho PF + UAD 1/2" | Un | 2 | 5400 | 0 | 10800
| MAT,096 | Cinta de teflón de 3/4" 10 m | M | 1 | 290 | 0.02 | 5.8
| MAT,104 | Collar de derivación unión platino de 3" x 1/2" | Un | 1 | 18616 | 0 | 18616
| MAT,221 | Limpiador removedor PVC 1/4 | Un | 0.024 | 46900 | 1.03 | 1159.368
| MAT,339 | Registro de incorporación de 1/2" | Un | 1 | 23900 | 0 | 23900
| MAT,364 | Soldadura PVC líquida 1/4 | Un | 0.024 | 80900 | 1.03 | 1999.848
| MAT,429 | Tubería PF + UAD 1/2" (manguera) | M | 3 | 3950 | 1.05 | 12442.5
M. O. | MOB015 | Cuadrilla E 1 Of + 1 Ay (jornal + prestaciones) | Día | 1 | 248302 | 0.0625 | 15518.875
EQUIPO | EQU002 | Herramienta menor (% mano obra) | %MO | 0.1 | 15518.875 | 0 | 1551.8875
1-12-20 |  | Tubería PF + UAD de 1/2" | M |  | 8138
MAT | MAT,429 | Tubería PF + UAD 1/2" (manguera) | M | 1 | 3950 | 1.05 | 4147.5
M. O. | MOB002 | Oficial (jornal + prestaciones) | Día | 1 | 159623 | 0.025 | 3990.575
1-12-21 |  | Medidor de 1" volumétrico tipo "B" | Un |  | 608044
MATERIALES | MAT,017 | Adaptador PVC macho de 1" presión | Un | 2 | 2150 | 0 | 4300
| MAT,096 | Cinta de teflón de 3/4" 10 m | M | 1 | 290 | 0.02 | 5.8
| MAT,221 | Limpiador removedor PVC 1/4 | Un | 0.01 | 46900 | 1.03 | 483.07
| MAT,253 | Medidor de 1" volumétrico tipo "B" | Un | 1 | 556900 | 0 | 556900
| MAT,364 | Soldadura PVC líquida 1/4 | Un | 0.01 | 80900 | 1.03 | 833.27
M. O. | MOB015 | Cuadrilla E 1 Of + 1 Ay (jornal + prestaciones) | Día | 1 | 248302 | 0.16667 | 41383.6667
EQUIPO | EQU002 | Herramienta menor (% mano obra) | %MO | 0.1 | 41383.6667 | 0 | 4138.3667
1-12-22 |  | Medidor de 3/4" volumétrico tipo "B" | Un |  | 363681
MATERIALES | MAT,020 | Adaptador PVC macho de 3/4" presión | Un | 2 | 1100 | 0 | 2200
| MAT,096 | Cinta de teflón de 3/4" 10 m | M | 1 | 290 | 0.02 | 5.8
| MAT,221 | Limpiador removedor PVC 1/4 | Un | 0.008 | 46900 | 1.03 | 386.456
| MAT,560 | Medidor de 3/4" volumétrico tipo "B" | Un | 1 | 314900 | 0 | 314900
| MAT,364 | Soldadura PVC líquida 1/4 | Un | 0.008 | 80900 | 1.03 | 666.616
M. O. | MOB015 | Cuadrilla E 1 Of + 1 Ay (jornal + prestaciones) | Día | 1 | 248302 | 0.16667 | 41383.6667
EQUIPO | EQU002 | Herramienta menor (% mano obra) | %MO | 0.1 | 41383.6667 | 0 | 4138.3667
1-12-23 |  | Medidor de 1/2" volumétrico tipo "C" | Un |  | 173763
MATERIALES | MAT,018 | Adaptador PVC macho de 1/2" presión | Un | 2 | 350 | 0 | 700
| MAT,096 | Cinta de teflón de 3/4" 10 m | M | 1 | 290 | 0.02 | 5.8
| MAT,221 | Limpiador removedor PVC 1/4 | Un | 0.006 | 46900 | 1.03 | 289.842
| MAT,254 | Medidor de 1/2" volumétrico tipo "C" | Un | 1 | 138126 | 0 | 138126
| MAT,364 | Soldadura PVC líquida 1/4 | Un | 0.006 | 80900 | 1.03 | 499.962
M. O. | MOB015 | Cuadrilla E 1 Of + 1 Ay (jornal + prestaciones) | Día | 1 | 248302 | 0.125 | 31037.75
EQUIPO | EQU002 | Herramienta menor (% mano obra) | %MO | 0.1 | 31037.75 | 0 | 3103.775
1-12-24 |  | Registro de corte de 1/2" | Un |  | 42566
MAT | MAT,096 | Cinta de teflón de 3/4" 10 m | M | 1 | 290 | 0.02 | 5.8
| MAT,221 | Limpiador removedor PVC 1/4 | Un | 0.006 | 46900 | 1.03 | 289.842
| MAT,338 | Registro de corte de ½" antifraude | Un | 1 | 23562 | 0 | 23562
| MAT,364 | Soldadura PVC líquida 1/4 | Un | 0.006 | 80900 | 1.03 | 499.962
M. O. | MOB015 | Cuadrilla E 1 Of + 1 Ay (jornal + prestaciones) | Día | 1 | 248302 | 0.066667 | 16553.4667
EQUIPO | EQU002 | Herramienta menor (% mano obra) | %MO | 0.1 | 16553.4667 | 0 | 1655.3467
1-12-25 |  | Tubería PVC presión de 2" RDE 21 | M |  | 32575
MAT | MAT,465 | Tubería PVC presión de 2" RDE 21 | M | 1 | 18817 | 1.05 | 19757.85
| MAT,004 | Accesorios PVC presión (% tubería) | %Tub | 0.16 | 19757.85 | 0 | 3161.256
| MAT,221 | Limpiador removedor PVC 1/4 | Un | 0.02 | 46900 | 1.03 | 966.14
| MAT,364 | Soldadura PVC líquida 1/4 | Un | 0.02 | 80900 | 1.03 | 1666.54
M. O. | MOB002 | Oficial (jornal + prestaciones) | Día | 1 | 159623 | 0.04 | 6384.92
EQUIPO | EQU002 | Herramienta menor (% mano obra) | %MO | 0.1 | 6384.92 | 0 | 638.492
1-12-26 |  | Tubería PVC presión de 1 1/2" RDE 21 | M |  | 23033
MAT | MAT,461 | Tubería PVC presión de 1 1/2" RDE 21 | M | 1 | 12484 | 1.05 | 13108.2
| MAT,004 | Accesorios PVC presión (% tubería) | %Tub | 0.16 | 13108.2 | 0 | 2097.312
| MAT,221 | Limpiador removedor PVC 1/4 | Un | 0.015 | 46900 | 1.03 | 724.605
| MAT,364 | Soldadura PVC líquida 1/4 | Un | 0.015 | 80900 | 1.03 | 1249.905
M. O. | MOB002 | Oficial (jornal + prestaciones) | Día | 1 | 159623 | 0.033333 | 5320.7667
EQUIPO | EQU002 | Herramienta menor (% mano obra) | %MO | 0.1 | 5320.7667 | 0 | 532.0767
1-12-27 |  | Tubería PVC presión de 1 1/4" RDE 21 | M |  | 19084
MAT | MAT,462 | Tubería PVC presión de 1 1/4" RDE 21 | M | 1 | 9484 | 1.05 | 9958.2
| MAT,004 | Accesorios PVC presión (% tubería) | %Tub | 0.17 | 9958.2 | 0 | 1692.894
| MAT,221 | Limpiador removedor PVC 1/4 | Un | 0.012 | 46900 | 1.03 | 579.684
| MAT,364 | Soldadura PVC líquida 1/4 | Un | 0.012 | 80900 | 1.03 | 999.924
M. O. | MOB002 | Oficial (jornal + prestaciones) | Día | 1 | 159623 | 0.033333 | 5320.7667
EQUIPO | EQU002 | Herramienta menor (% mano obra) | %MO | 0.1 | 5320.7667 | 0 | 532.0767
1-12-28 |  | Tubería PVC presión de 1" RDE 21 | M |  | 13906
MAT | MAT,463 | Tubería PVC presión de 1" RDE 21 | M | 1 | 5484 | 1.05 | 5758.2
| MAT,004 | Accesorios PVC presión (% tubería) | %Tub | 0.17 | 5758.2 | 0 | 978.894
| MAT,221 | Limpiador removedor PVC 1/4 | Un | 0.01 | 46900 | 1.03 | 483.07
| MAT,364 | Soldadura PVC líquida 1/4 | Un | 0.01 | 80900 | 1.03 | 833.27
M. O. | MOB002 | Oficial (jornal + prestaciones) | Día | 1 | 159623 | 0.033333 | 5320.7667
EQUIPO | EQU002 | Herramienta menor (% mano obra) | %MO | 0.1 | 5320.7667 | 0 | 532.0767
1-12-29 |  | Tubería PVC presión de 3/4" RDE 21 | M |  | 8442
MAT | MAT,467 | Tubería PVC presión de 3/4" RDE 21 | M | 1 | 1250 | 1.05 | 1312.5
| MAT,004 | Accesorios PVC presión (% tubería) | %Tub | 0.17 | 1312.5 | 0 | 223.125
| MAT,221 | Limpiador removedor PVC 1/4 | Un | 0.008 | 46900 | 1.03 | 386.456
| MAT,364 | Soldadura PVC líquida 1/4 | Un | 0.008 | 80900 | 1.03 | 666.616
M. O. | MOB002 | Oficial (jornal + prestaciones) | Día | 1 | 159623 | 0.033333 | 5320.7667
EQUIPO | EQU002 | Herramienta menor (% mano obra) | %MO | 0.1 | 5320.7667 | 0 | 532.0767
1-12-30 |  | Tubería PVC presión de 1/2" RDE 9 | M |  | 9489
MAT | MAT,464 | Tubería PVC presión de 1/2" RDE 9 | M | 1 | 2317 | 1.05 | 2432.85
| MAT,004 | Accesorios PVC presión (% tubería) | %Tub | 0.17 | 2432.85 | 0 | 413.5845
| MAT,221 | Limpiador removedor PVC 1/4 | Un | 0.006 | 46900 | 1.03 | 289.842
| MAT,364 | Soldadura PVC líquida 1/4 | Un | 0.006 | 80900 | 1.03 | 499.962
M. O. | MOB002 | Oficial (jornal + prestaciones) | Día | 1 | 159623 | 0.033333 | 5320.7667
EQUIPO | EQU002 | Herramienta menor (% mano obra) | %MO | 0.1 | 5320.7667 | 0 | 532.0767
1-12-31 |  | Tubería CPVC presión de 1/2" 100 PSI | M |  | 13547
MAT | MAT,411 | Tubería CPVC de 1/2" 100 PSI | M | 1 | 4667 | 1.05 | 4900.35
| MAT,004 | Accesorios PVC presión (% tubería) | %Tub | 0.17 | 4900.35 | 0 | 833.0595
| MAT,221 | Limpiador removedor PVC 1/4 | Un | 0.006 | 46900 | 1.03 | 289.842
| MAT,364 | Soldadura PVC líquida para agua caliente 1/4 | Un | 0.006 | 80900 | 1.03 | 499.962
M. O. | MOB002 | Oficial (jornal + prestaciones) | Día | 1 | 159623 | 0.04 | 6384.92
EQUIPO | EQU002 | Herramienta menor (% mano obra) | %MO | 0.1 | 6384.92 | 0 | 638.492
1-12-32 |  | Punto hidráulico PVC de 3" L prom = 3 m en mampostería de ladrillo o similar | Un |  | 159090
MATERIALES | MAT,466 | Tubería PVC presión de 3" RDE 21 | M | 3 | 12550 | 1.05 | 39532.5
| MAT,004 | Accesorios PVC presión (% tubería) | %Tub | 0.1 | 39532.5 | 0 | 3953.25
| MAT,167 | Niple de H G o PPR 3" L ± 0.15 m | Un | 1 | 36771 | 0 | 36771
| MAT,221 | Limpiador removedor PVC 1/4 | Un | 0.1 | 46900 | 1.03 | 4830.7
| MAT,364 | Soldadura PVC líquida 1/4 | Un | 0.1 | 80900 | 1.03 | 8332.7
ÍTEMS | G-01-15 | Mortero 1:3 (Producción) | M3 | 0.02 | 525897 | 1.05 | 11043.837
M. O. | MOB015 | Cuadrilla E 1 Of + 1 Ay (jornal + prestaciones) | Día | 1 | 248302 | 0.2 | 49660.4
EQUIPO | EQU002 | Herramienta menor (% mano obra) | %MO | 0.1 | 49660.4 | 0 | 4966.04
1-12-33 |  | Punto hidráulico PVC de 3" L prom = 3 m en mampostería seca | Un |  | 148047
MATERIALES | MAT,466 | Tubería PVC presión de 3" RDE 21 | M | 3 | 12550 | 1.05 | 39532.5
| MAT,004 | Accesorios PVC presión (% tubería) | %Tub | 0.1 | 39532.5 | 0 | 3953.25
| MAT,167 | Niple de H G o PPR 3" L ± 0.15 m | Un | 1 | 36771 | 0 | 36771
| MAT,221 | Limpiador removedor PVC 1/4 | Un | 0.1 | 46900 | 1.03 | 4830.7
| MAT,364 | Soldadura PVC líquida 1/4 | Un | 0.1 | 80900 | 1.03 | 8332.7
M. O. | MOB015 | Cuadrilla E 1 Of + 1 Ay (jornal + prestaciones) | Día | 1 | 248302 | 0.2 | 49660.4
EQUIPO | EQU002 | Herramienta menor (% mano obra) | %MO | 0.1 | 49660.4 | 0 | 4966.04
1-12-34 |  | Punto hidráulico PVC de 2" L prom = 3 m en mampostería de ladrillo o similar | Un |  | 157861
MATERIALES | MAT,465 | Tubería PVC presión de 2" RDE 21 | M | 3 | 18817 | 1.05 | 59273.55
| MAT,090 | Accesorios PVC presión (% tubería) | %Tub | 0.25 | 59273.55 | 0 | 14818.3875
| MAT,510 | Niple de H G o PPR 2" L ± 0.15 m | Un | 1 | 11305 | 0 | 11305
| MAT,221 | Limpiador removedor PVC 1/4 | Un | 0.06 | 46900 | 1.03 | 2898.42
| MAT,364 | Soldadura PVC líquida 1/4 | Un | 0.06 | 80900 | 1.03 | 4999.62
ÍTEMS | G-01-15 | Mortero 1:3 (Producción) | M3 | 0.018 | 525897 | 1.05 | 9939.4533
M. O. | MOB015 | Cuadrilla E 1 Of + 1 Ay (jornal + prestaciones) | Día | 1 | 248302 | 0.2 | 49660.4
EQUIPO | EQU002 | Herramienta menor (% mano obra) | %MO | 0.1 | 49660.4 | 0 | 4966.04
1-12-35 |  | Punto hidráulico PVC de 2" L prom = 3 m en mampostería seca | Un |  | 147921
MATERIALES | MAT,465 | Tubería PVC presión de 2" RDE 21 | M | 3 | 18817 | 1.05 | 59273.55
| MAT,090 | Accesorios PVC presión (% tubería) | %Tub | 0.25 | 59273.55 | 0 | 14818.3875
| MAT,510 | Niple de H G o PPR 2" L ± 0.15 m | Un | 1 | 11305 | 0 | 11305
| MAT,221 | Limpiador removedor PVC 1/4 | Un | 0.06 | 46900 | 1.03 | 2898.42
| MAT,364 | Soldadura PVC líquida 1/4 | Un | 0.06 | 80900 | 1.03 | 4999.62
M. O. | MOB015 | Cuadrilla E 1 Of + 1 Ay (jornal + prestaciones) | Día | 1 | 248302 | 0.2 | 49660.4
EQUIPO | EQU002 | Herramienta menor (% mano obra) | %MO | 0.1 | 49660.4 | 0 | 4966.04
1-12-36 |  | Punto hidráulico PVC de 1 1/2" L prom = 3 m en mampostería de ladrillo o similar | Un |  | 115429
MATERIALES | MAT,461 | Tubería PVC presión de 1 1/2" RDE 21 | M | 3 | 12484 | 1.05 | 39324.6
| MAT,090 | Accesorios PVC presión (% tubería) | %Tub | 0.25 | 39324.6 | 0 | 9831.15
| MAT,272 | Niple de H G o PPR 1 ½" L ± 0.15 m | Un | 1 | 6545 | 0 | 6545
| MAT,221 | Limpiador removedor PVC 1/4 | Un | 0.045 | 46900 | 1.03 | 2173.815
| MAT,364 | Soldadura PVC líquida 1/4 | Un | 0.045 | 80900 | 1.03 | 3749.715
ÍTEMS | G-01-15 | Mortero 1:3 (Producción) | M3 | 0.015 | 525897 | 1.05 | 8282.8777
M. O. | MOB015 | Cuadrilla E 1 Of + 1 Ay (jornal + prestaciones) | Día | 1 | 248302 | 0.16667 | 41383.6667
EQUIPO | EQU002 | Herramienta menor (% mano obra) | %MO | 0.1 | 41383.6667 | 0 | 4138.3667
1-12-37 |  | Punto hidráulico PVC de 1 1/2" L prom = 3 m en mampostería seca | Un |  | 107146
MATERIALES | MAT,461 | Tubería PVC presión de 1 1/2" RDE 21 | M | 3 | 12484 | 1.05 | 39324.6
| MAT,090 | Accesorios PVC presión (% tubería) | %Tub | 0.25 | 39324.6 | 0 | 9831.15
| MAT,272 | Niple de H G o PPR 1 ½" L ± 0.15 m | Un | 1 | 6545 | 0 | 6545
| MAT,221 | Limpiador removedor PVC 1/4 | Un | 0.045 | 46900 | 1.03 | 2173.815
| MAT,364 | Soldadura PVC líquida 1/4 | Un | 0.045 | 80900 | 1.03 | 3749.715
M. O. | MOB015 | Cuadrilla E 1 Of + 1 Ay (jornal + prestaciones) | Día | 1 | 248302 | 0.16667 | 41383.6667
EQUIPO | EQU002 | Herramienta menor (% mano obra) | %MO | 0.1 | 41383.6667 | 0 | 4138.3667
1-12-38 |  | Punto hidráulico PVC de 1 1/4" L prom = 3 m en mampostería de ladrillo o similar | Un |  | 98752
MATERIALES | MAT,462 | Tubería PVC presión de 1 1/4" RDE 21 | M | 3 | 9484 | 1.05 | 29874.6
| MAT,004 | Accesorios PVC presión (% tubería) | %Tub | 0.25 | 29874.6 | 0 | 7468.65
| MAT,271 | Niple de H G o PPR 1 ¼" L ± 0.15 m | Un | 1 | 4522 | 0 | 4522
| MAT,221 | Limpiador removedor PVC 1/4 | Un | 0.036 | 46900 | 1.03 | 1739.052
| MAT,364 | Soldadura PVC líquida 1/4 | Un | 0.036 | 80900 | 1.03 | 2999.772
ÍTEMS | G-01-15 | Mortero 1:3 (Producción) | M3 | 0.012 | 525897 | 1.05 | 6626.3022
M. O. | MOB015 | Cuadrilla E 1 Of + 1 Ay (jornal + prestaciones) | Día | 1 | 248302 | 0.16667 | 41383.6667
EQUIPO | EQU002 | Herramienta menor (% mano obra) | %MO | 0.1 | 41383.6667 | 0 | 4138.3667
1-12-39 |  | Punto hidráulico PVC de 1 1/4" L prom = 3 m en mampostería seca | Un |  | 92126
MATERIALES | MAT,462 | Tubería PVC presión de 1 1/4" RDE 21 | M | 3 | 9484 | 1.05 | 29874.6
| MAT,004 | Accesorios PVC presión (% tubería) | %Tub | 0.25 | 29874.6 | 0 | 7468.65
| MAT,271 | Niple de H G o PPR 1 ¼" L ± 0.15 m | Un | 1 | 4522 | 0 | 4522
| MAT,221 | Limpiador removedor PVC 1/4 | Un | 0.036 | 46900 | 1.03 | 1739.052
| MAT,364 | Soldadura PVC líquida 1/4 | Un | 0.036 | 80900 | 1.03 | 2999.772
M. O. | MOB015 | Cuadrilla E 1 Of + 1 Ay (jornal + prestaciones) | Día | 1 | 248302 | 0.16667 | 41383.6667
EQUIPO | EQU002 | Herramienta menor (% mano obra) | %MO | 0.1 | 41383.6667 | 0 | 4138.3667
1-12-40 |  | Punto hidráulico PVC de 1" L prom = 3 m en mampostería de ladrillo o similar | Un |  | 85103
MATERIALES | MAT,463 | Tubería PVC presión de 1" RDE 21 | M | 3 | 5484 | 1.05 | 17274.6
| MAT,004 | Accesorios PVC presión (% tubería) | %Tub | 0.5 | 17274.6 | 0 | 8637.3
| MAT,270 | Niple de H G o PPR 1" L ± 0.15 m | Un | 1 | 3094 | 0 | 3094
| MAT,221 | Limpiador removedor PVC 1/4 | Un | 0.03 | 46900 | 1.03 | 1449.21
| MAT,364 | Soldadura PVC líquida 1/4 | Un | 0.03 | 80900 | 1.03 | 2499.81
ÍTEMS | G-01-15 | Mortero 1:3 (Producción) | M3 | 0.012 | 525897 | 1.05 | 6626.3022
M. O. | MOB015 | Cuadrilla E 1 Of + 1 Ay (jornal + prestaciones) | Día | 1 | 248302 | 0.16667 | 41383.6667
EQUIPO | EQU002 | Herramienta menor (% mano obra) | %MO | 0.1 | 41383.6667 | 0 | 4138.3667
1-12-41 |  | Punto hidráulico PVC de 1" L prom = 3 m en mampostería seca | Un |  | 78477
MATERIALES | MAT,463 | Tubería PVC presión de 1" RDE 21 | M | 3 | 5484 | 1.05 | 17274.6
| MAT,004 | Accesorios PVC presión (% tubería) | %Tub | 0.5 | 17274.6 | 0 | 8637.3
| MAT,270 | Niple de H G o PPR 1" L ± 0.15 m | Un | 1 | 3094 | 0 | 3094
| MAT,221 | Limpiador removedor PVC 1/4 | Un | 0.03 | 46900 | 1.03 | 1449.21
| MAT,364 | Soldadura PVC líquida 1/4 | Un | 0.03 | 80900 | 1.03 | 2499.81
M. O. | MOB015 | Cuadrilla E 1 Of + 1 Ay (jornal + prestaciones) | Día | 1 | 248302 | 0.16667 | 41383.6667
EQUIPO | EQU002 | Herramienta menor (% mano obra) | %MO | 0.1 | 41383.6667 | 0 | 4138.3667
1-12-42 |  | Punto hidráulico PVC de 3/4" L prom = 3 m en mampostería de ladrillo o similar | Un |  | 56853
MATERIALES | MAT,467 | Tubería PVC presión de 3/4" RDE 21 | M | 3 | 1250 | 1.05 | 3937.5
| MAT,004 | Accesorios PVC presión (% tubería) | %Tub | 0.5 | 3937.5 | 0 | 1968.75
| MAT,268 | Niple de H G o PPR 3/4" L ± 0.15 m | Un | 1 | 2142 | 0 | 2142
| MAT,221 | Limpiador removedor PVC 1/4 | Un | 0.024 | 46900 | 1.03 | 1159.368
| MAT,364 | Soldadura PVC líquida 1/4 | Un | 0.024 | 80900 | 1.03 | 1999.848
ÍTEMS | G-01-15 | Mortero 1:3 (Producción) | M3 | 0.012 | 525897 | 1.05 | 6626.3022
M. O. | MOB015 | Cuadrilla E 1 Of + 1 Ay (jornal + prestaciones) | Día | 1 | 248302 | 0.14286 | 35471.7143
EQUIPO | EQU002 | Herramienta menor (% mano obra) | %MO | 0.1 | 35471.7143 | 0 | 3547.1714
1-12-43 |  | Punto hidráulico PVC de 3/4" L prom = 3 m en mampostería seca | Un |  | 50226
MATERIALES | MAT,467 | Tubería PVC presión de 3/4" RDE 21 | M | 3 | 1250 | 1.05 | 3937.5
| MAT,004 | Accesorios PVC presión (% tubería) | %Tub | 0.5 | 3937.5 | 0 | 1968.75
| MAT,268 | Niple de H G o PPR 3/4" L ± 0.15 m | Un | 1 | 2142 | 0 | 2142
| MAT,221 | Limpiador removedor PVC 1/4 | Un | 0.024 | 46900 | 1.03 | 1159.368
| MAT,364 | Soldadura PVC líquida 1/4 | Un | 0.024 | 80900 | 1.03 | 1999.848
M. O. | MOB015 | Cuadrilla E 1 Of + 1 Ay (jornal + prestaciones) | Día | 1 | 248302 | 0.14286 | 35471.7143
EQUIPO | EQU002 | Herramienta menor (% mano obra) | %MO | 0.1 | 35471.7143 | 0 | 3547.1714
1-12-44 |  | Punto hidráulico PVC de 1/2" L prom = 3 m en mampostería de ladrillo o similar | Un |  | 53683
MATERIALES | MAT,464 | Tubería PVC presión de 1/2" RDE 9 | M | 3 | 2317 | 1.05 | 7298.55
| MAT,004 | Accesorios PVC presión (% tubería) | %Tub | 0.17 | 7298.55 | 0 | 1240.7535
| MAT,267 | Niple de H G o PPR ½" L ± 0,15 m | Un | 1 | 1547 | 0 | 1547
| MAT,221 | Limpiador removedor PVC 1/4 | Un | 0.018 | 46900 | 1.03 | 869.526
| MAT,364 | Soldadura PVC líquida 1/4 | Un | 0.018 | 80900 | 1.03 | 1499.886
ÍTEMS | G-01-15 | Mortero 1:3 (Producción) | M3 | 0.004 | 525897 | 1.05 | 2208.7674
M. O. | MOB015 | Cuadrilla E 1 Of + 1 Ay (jornal + prestaciones) | Día | 1 | 248302 | 0.14286 | 35471.7143
EQUIPO | EQU002 | Herramienta menor (% mano obra) | %MO | 0.1 | 35471.7143 | 0 | 3547.1714
1-12-45 |  | Punto hidráulico PVC de 1/2" L prom = 3 m en mampostería seca | Un |  | 51475
MATERIALES | MAT,464 | Tubería PVC presión de 1/2" RDE 9 | M | 3 | 2317 | 1.05 | 7298.55
| MAT,004 | Accesorios PVC presión (% tubería) | %Tub | 0.17 | 7298.55 | 0 | 1240.7535
| MAT,267 | Niple de H G o PPR ½" L ± 0,15 m | Un | 1 | 1547 | 0 | 1547
| MAT,221 | Limpiador removedor PVC 1/4 | Un | 0.018 | 46900 | 1.03 | 869.526
| MAT,364 | Soldadura PVC líquida 1/4 | Un | 0.018 | 80900 | 1.03 | 1499.886
M. O. | MOB015 | Cuadrilla E 1 Of + 1 Ay (jornal + prestaciones) | Día | 1 | 248302 | 0.14286 | 35471.7143
EQUIPO | EQU002 | Herramienta menor (% mano obra) | %MO | 0.1 | 35471.7143 | 0 | 3547.1714
1-12-46 |  | Punto hidráulico CPVC 1/2" 100 PSI L prom = 3 m en mampostería de ladrillo o similar | Un |  | 78561
MATERIALES | MAT,411 | Tubería CPVC de 1/2" 100 PSI | M | 3 | 4667 | 1.05 | 14701.05
| MAT,059 | Accesorios CPVC 1/2" promedio de: T, codo 90º, U | %Tub | 0.5 | 14701.05 | 0 | 7350.525
| MAT,267 | Niple de H G o PPR ½" L ± 0,15 m | Un | 1 | 1547 | 0 | 1547
| MAT,221 | Limpiador removedor PVC 1/4 | Un | 0.018 | 46900 | 1.03 | 869.526
| MAT,362 | Soldadura CPVC líquida para agua caliente ¼ | Un | 0.018 | 104900 | 1.03 | 1944.846
ÍTEMS | G-01-15 | Mortero 1:3 (Producción) | M3 | 0.012 | 525897 | 1.05 | 6626.3022
M. O. | MOB015 | Cuadrilla E 1 Of + 1 Ay (jornal + prestaciones) | Día | 1 | 248302 | 0.16667 | 41383.6667
EQUIPO | EQU002 | Herramienta menor (% mano obra) | %MO | 0.1 | 41383.6667 | 0 | 4138.3667
1-12-47 |  | Punto hidráulico CPVC 1/2" 100 PSI L prom = 3 m en mampostería seca | Un |  | 71935
MATERIALES | MAT,411 | Tubería CPVC de 1/2" 100 PSI | M | 3 | 4667 | 1.05 | 14701.05
| MAT,059 | Accesorios CPVC 1/2" promedio de: T, codo 90º, U | %Tub | 0.5 | 14701.05 | 0 | 7350.525
| MAT,267 | Niple de H G o PPR ½" L ± 0,15 m | Un | 1 | 1547 | 0 | 1547
| MAT,221 | Limpiador removedor PVC 1/4 | Un | 0.018 | 46900 | 1.03 | 869.526
| MAT,362 | Soldadura CPVC líquida para agua caliente ¼ | Un | 0.018 | 104900 | 1.03 | 1944.846
M. O. | MOB015 | Cuadrilla E 1 Of + 1 Ay (jornal + prestaciones) | Día | 1 | 248302 | 0.16667 | 41383.6667
EQUIPO | EQU002 | Herramienta menor (% mano obra) | %MO | 0.1 | 41383.6667 | 0 | 4138.3667
1-12-48 |  | Cheque de 1 1/2" 200 PSI en bronce | Un |  | 422997
MATERIALES | MAT,016 | Adaptador PVC macho de 1 1/2" presión | Un | 2 | 5500 | 0 | 11000
| MAT,649 | Cheque de 1 1/2" en bronce fundido | Un | 1 | 374900 | 0 | 374900
| MAT,096 | Cinta de teflón de 3/4" 10 m | M | 1 | 290 | 0.02 | 5.8
| MAT,221 | Limpiador removedor PVC 1/4 | Un | 0.015 | 46900 | 1.03 | 724.605
| MAT,364 | Soldadura PVC líquida 1/4 | Un | 0.015 | 80900 | 1.03 | 1249.905
M. O. | MOB002 | Oficial (jornal + prestaciones) | Día | 1 | 159623 | 0.2 | 31924.6
EQUIPO | EQU002 | Herramienta menor (% mano obra) | %MO | 0.1 | 31924.6 | 0 | 3192.46
1-12-49 |  | Cheque de 1" en bronce | Un |  | 160606
MATERIALES | MAT,017 | Adaptador PVC macho de 1" presión | Un | 2 | 2150 | 0 | 4300
| MAT,648 | Cheque de 1" en bronce fundido | Un | 1 | 129900 | 0 | 129900
| MAT,096 | Cinta de teflón de 3/4" 10 m | M | 1 | 290 | 0.02 | 5.8
| MAT,221 | Limpiador removedor PVC 1/4 | Un | 0.01 | 46900 | 1.03 | 483.07
| MAT,364 | Soldadura PVC líquida 1/4 | Un | 0.01 | 80900 | 1.03 | 833.27
M. O. | MOB002 | Oficial (jornal + prestaciones) | Día | 1 | 159623 | 0.14286 | 22803.2857
EQUIPO | EQU002 | Herramienta menor (% mano obra) | %MO | 0.1 | 22803.2857 | 0 | 2280.3286
1-12-49 |  | Cheque de 3/4" 200 PSI | Un |  | 86242
MATERIALES | MAT,020 | Adaptador PVC macho de 3/4" presión | Un | 2 | 1100 | 0 | 2200
| MAT,644 | Cheque de 3/4" en bronce fundido | Un | 1 | 57900 | 0 | 57900
| MAT,096 | Cinta de teflón de 3/4" 10 m | M | 1 | 290 | 0.02 | 5.8
| MAT,221 | Limpiador removedor PVC 1/4 | Un | 0.008 | 46900 | 1.03 | 386.456
| MAT,364 | Soldadura PVC líquida 1/4 | Un | 0.008 | 80900 | 1.03 | 666.616
M. O. | MOB002 | Oficial (jornal + prestaciones) | Día | 1 | 159623 | 0.14286 | 22803.2857
EQUIPO | EQU002 | Herramienta menor (% mano obra) | %MO | 0.1 | 22803.2857 | 0 | 2280.3286
1-12-50 |  | Cheque de 1/2" en bronce | Un |  | 39954
MATERIALES | MAT,018 | Adaptador PVC macho de 1/2" presión | Un | 2 | 350 | 0 | 700
| MAT,647 | Cheque de 1/2" en bronce fundido | Un | 1 | 20900 | 0 | 20900
| MAT,096 | Cinta de teflón de 3/4" 10 m | M | 1 | 290 | 0.02 | 5.8
| MAT,221 | Limpiador removedor PVC 1/4 | Un | 0.006 | 46900 | 1.03 | 289.842
| MAT,364 | Soldadura PVC líquida 1/4 | Un | 0.006 | 80900 | 1.03 | 499.962
M. O. | MOB002 | Oficial (jornal + prestaciones) | Día | 1 | 159623 | 0.1 | 15962.3
EQUIPO | EQU002 | Herramienta menor (% mano obra) | %MO | 0.1 | 15962.3 | 0 | 1596.23
1-12-51 |  | Llave de paso de 2" tipo Red White | Un |  | 583388
MATERIALES | MAT,019 | Adaptador PVC macho de 2" presión | Un | 2 | 7200 | 0 | 14400
| MAT,096 | Cinta de teflón de 3/4" 10 m | M | 1 | 290 | 0.033333 | 9.6667
| MAT,221 | Limpiador removedor PVC 1/4 | Un | 0.02 | 46900 | 1.03 | 966.14
| MAT,226 | Llave de paso tipo Red White de 2" | Un | 1 | 460649 | 0 | 460649
| MAT,364 | Soldadura PVC líquida 1/4 | Un | 0.02 | 80900 | 1.03 | 1666.54
| MAT,480 | Universal PVC 2" | Un | 2 | 30900 | 0 | 61800
M. O. | MOB002 | Oficial (jornal + prestaciones) | Día | 1 | 159623 | 0.25 | 39905.75
EQUIPO | EQU002 | Herramienta menor (% mano obra) | %MO | 0.1 | 39905.75 | 0 | 3990.575
1-12-52 |  | Llave de paso de 1 1/2" tipo Red White | Un |  | 410046
MATERIALES | MAT,016 | Adaptador PVC macho de 1 1/2" presión | Un | 2 | 5500 | 0 | 11000
| MAT,096 | Cinta de teflón de 3/4" 10 m | M | 1 | 290 | 0.02 | 5.8
| MAT,221 | Limpiador removedor PVC 1/4 | Un | 0.015 | 46900 | 1.03 | 724.605
| MAT,223 | Llave de paso tipo Red White de 1 1/2" | Un | 1 | 285369 | 0 | 285369
| MAT,364 | Soldadura PVC líquida 1/4 | Un | 0.015 | 80900 | 1.03 | 1249.905
| MAT,479 | Universal PVC 1 1/2" | Un | 2 | 33900 | 0 | 67800
M. O. | MOB002 | Oficial (jornal + prestaciones) | Día | 1 | 159623 | 0.25 | 39905.75
EQUIPO | EQU002 | Herramienta menor (% mano obra) | %MO | 0.1 | 39905.75 | 0 | 3990.575
1-12-53 |  | Llave de paso de 1" tipo Red White | Un |  | 189218.465
MATERIALES | MAT,017 | Adaptador PVC macho de 1" presión | Un | 2 | 2150 | 0 | 4300
| MAT,096 | Cinta de teflón de 3/4" 10 m | M | 1 | 290 | 0.02 | 5.8
| MAT,221 | Limpiador removedor PVC 1/4 | Un | 0.01 | 46900 | 1.03 | 483.07
| MAT,224 | Llave de paso tipo Red White de 1" 200 PSI | Un | 1 | 109900 | 0 | 109900
| MAT,364 | Soldadura PVC líquida 1/4 | Un | 0.01 | 80900 | 1.03 | 833.27
| MAT,537 | Universal PVC 1" | Un | 2 | 14900 | 0 | 29800
M. O. | MOB002 | Oficial (jornal + prestaciones) | Día | 1 | 159623 | 0.25 | 39905.75
EQUIPO | EQU002 | Herramienta menor (% mano obra) | %MO | 0.1 | 39905.75 | 0 | 3990.575
1-12-54 |  | Llave de paso de 3/4" tipo Red White | Un |  | 161695
MATERIALES | MAT,020 | Adaptador PVC macho de 3/4" presión | Un | 2 | 1100 | 0 | 2200
| MAT,096 | Cinta de teflón de 3/4" 10 m | M | 1 | 290 | 0.02 | 5.8
| MAT,221 | Limpiador removedor PVC 1/4 | Un | 0.008 | 46900 | 1.03 | 386.456
| MAT,227 | Llave de paso tipo Red White de 3/4" | Un | 1 | 111372 | 0 | 111372
| MAT,364 | Soldadura PVC líquida 1/4 | Un | 0.008 | 80900 | 1.03 | 666.616
| MAT,481 | Universal PVC 3/4" | Un | 2 | 8900 | 0 | 17800
M. O. | MOB002 | Oficial (jornal + prestaciones) | Día | 1 | 159623 | 0.16667 | 26603.8333
EQUIPO | EQU002 | Herramienta menor (% mano obra) | %MO | 0.1 | 26603.8333 | 0 | 2660.3833
1-12-55 |  | Llave de paso de 1/2" tipo Red White | Un |  | 128460
MATERIALES | MAT,018 | Adaptador PVC macho de 1/2" presión | Un | 2 | 350 | 0 | 700
| MAT,096 | Cinta de teflón de 3/4" 10 m | M | 1 | 290 | 0.02 | 5.8
| MAT,221 | Limpiador removedor PVC 1/4 | Un | 0.006 | 46900 | 1.03 | 289.842
| MAT,225 | Llave de paso tipo Red White de ½" 200 PSI | Un | 1 | 79900 | 0 | 79900
| MAT,364 | Soldadura PVC líquida 1/4 | Un | 0.006 | 80900 | 1.03 | 499.962
| MAT,538 | Universal PVC de 1/2" | Un | 2 | 8900 | 0 | 17800
M. O. | MOB002 | Oficial (jornal + prestaciones) | Día | 1 | 159623 | 0.16667 | 26603.8333
EQUIPO | EQU002 | Herramienta menor (% mano obra) | %MO | 0.1 | 26603.8333 | 0 | 2660.3833
1-12-56 |  | Tapa plástica de registro de 0,20 x 0,20 m | Un |  | 39523
MAT | MAT,387 | Tapa plástica de registro de 0,20 x 0,20 m | Un | 1 | 20900 | 0 | 20900
M. O. | MOB015 | Cuadrilla E 1 Of + 1 Ay (jornal + prestaciones) | Día | 1 | 248302 | 0.05 | 12415.1
EQUIPO | EQU002 | Herramienta menor (% mano obra) | %MO | 0.5 | 12415.1 | 0 | 6207.55
1-12-57 |  | Llave terminal cromada de 1/2" | Un |  | 47751
MATERIALES | MAT,018 | Adaptador PVC macho de 1/2" presión | Un | 1 | 350 | 0 | 350
| MAT,096 | Cinta de teflón de 3/4" 10 m | M | 1 | 290 | 0.02 | 5.8
| MAT,221 | Limpiador removedor PVC 1/4 | Un | 0.006 | 46900 | 1.03 | 289.842
| MAT,228 | Llave terminal cromada de 1/2" | Un | 1 | 34900 | 0 | 34900
| MAT,364 | Soldadura PVC líquida 1/4 | Un | 0.006 | 80900 | 1.03 | 499.962
M. O. | MOB002 | Oficial (jornal + prestaciones) | Día | 1 | 159623 | 0.066667 | 10641.5333
EQUIPO | EQU002 | Herramienta menor (% mano obra) | %MO | 0.1 | 10641.5333 | 0 | 1064.1533
1-12-58 |  | Llave terminal de cobre roscada de 1/2" | Un |  | 27811 |  |  | 58
MATERIALES | MAT,018 | Adaptador PVC macho de 1/2" presión | Un | 1 | 350 | 0 | 350
| MAT,096 | Cinta de teflón de 3/4" 10 m | M | 1 | 290 | 0.02 | 5.8
| MAT,221 | Limpiador removedor PVC 1/4 | Un | 0.006 | 46900 | 1.03 | 289.842
| MAT,229 | Llave terminal roscada de 1/2" pesada | Un | 1 | 14960 | 0 | 14960
| MAT,364 | Soldadura PVC líquida 1/4 | Un | 0.006 | 80900 | 1.03 | 499.962
M. O. | MOB002 | Oficial (jornal + prestaciones) | Día | 1 | 159623 | 0.066667 | 10641.5333
EQUIPO | EQU002 | Herramienta menor (% mano obra) | %MO | 0.1 | 10641.5333 | 0 | 1064.1533
Instalaciones Sanitarias
1-12-70 |  | Tubería PVC agua lluvia de 2", incluye accesorios | M |  | 17607
MAT | MAT,436 | Tubería PVC agua lluvia de 2" | M | 1 | 8484 | 1.05 | 8908.2
| MAT,003 | Accesorios PVC agua lluvia (% tubería) | %Tub | 0.17 | 8908.2 | 0 | 1514.394
| MAT,221 | Limpiador removedor PVC 1/4 | Un | 0.02 | 46900 | 1.03 | 966.14
| MAT,364 | Soldadura PVC líquida 1/4 | Un | 0.02 | 80900 | 1.03 | 1666.54
M. O. | MOB015 | Cuadrilla E 1 Of + 1 Ay (jornal + prestaciones) | Día | 1 | 248302 | 0.016667 | 4138.3667
EQUIPO | EQU002 | Herramienta menor (% mano obra) | %MO | 0.1 | 4138.3667 | 0 | 413.8367
1-12-71 |  | Tubería PVC agua lluvia de 3", incluye accesorios | M |  | 23633
MAT | MAT,437 | Tubería PVC agua lluvia de 3" | M | 1 | 12317 | 1.05 | 12932.85
| MAT,003 | Accesorios PVC agua lluvia (% tubería) | %Tub | 0.17 | 12932.85 | 0 | 2198.5845
| MAT,221 | Limpiador removedor PVC 1/4 | Un | 0.03 | 46900 | 1.03 | 1449.21
| MAT,364 | Soldadura PVC líquida 1/4 | Un | 0.03 | 80900 | 1.03 | 2499.81
M. O. | MOB015 | Cuadrilla E 1 Of + 1 Ay (jornal + prestaciones) | Día | 1 | 248302 | 0.016667 | 4138.3667
EQUIPO | EQU002 | Herramienta menor (% mano obra) | %MO | 0.1 | 4138.3667 | 0 | 413.8367
1-12-72 |  | Tubería PVC agua lluvia de 4", incluye accesorios | M |  | 30061
MAT | MAT,438 | Tubería PVC agua lluvia de 4" | M | 1 | 16141.6667 | 1.05 | 16948.75
| MAT,003 | Accesorios PVC agua lluvia (% tubería) | %Tub | 0.17 | 16948.75 | 0 | 2881.2875
| MAT,221 | Limpiador removedor PVC 1/4 | Un | 0.04 | 46900 | 1.03 | 1932.28
| MAT,364 | Soldadura PVC líquida 1/4 | Un | 0.04 | 80900 | 1.03 | 3333.08
M. O. | MOB015 | Cuadrilla E 1 Of + 1 Ay (jornal + prestaciones) | Día | 1 | 248302 | 0.016667 | 4138.3667
EQUIPO | EQU006 | Andamio certificado (% mano obra) | %MO | 0.1 | 4138.3667 | 0 | 413.8367
| EQU002 | Herramienta menor (% mano obra) | %MO | 0.1 | 4138.3667 | 0 | 413.8367
1-12-73 |  | Bajante PVC agua lluvia de 3", incluye accesorios | M |  | 35349
MATERIALES | MAT,437 | Tubería PVC agua lluvia de 3" | M | 1 | 12317 | 1.05 | 12932.85
| MAT,003 | Accesorios PVC agua lluvia (% tubería) | %Tub | 0.17 | 12932.85 | 0 | 2198.5845
| MAT,221 | Limpiador removedor PVC 1/4 | Un | 0.03 | 46900 | 1.03 | 1449.21
| MAT,364 | Soldadura PVC líquida 1/4 | Un | 0.03 | 80900 | 1.03 | 2499.81
| MAT,539 | Soporte bajante PVC | Un | 1.5 | 2900 | 0 | 4350
M. O. | MOB015 | Cuadrilla E 1 Of + 1 Ay (jornal + prestaciones) | Día | 1 | 248302 | 0.04 | 9932.08
EQUIPO | EQU006 | Andamio certificado (% mano obra) | %MO | 0.1 | 9932.08 | 0 | 993.208
| EQU002 | Herramienta menor (% mano obra) | %MO | 0.1 | 9932.08 | 0 | 993.208
1-12-74 |  | Bajante PVC agua lluvia de 4", incluye accesorios | M |  | 41364
MATERIALES | MAT,438 | Tubería PVC agua lluvia de 4" | M | 1 | 16141.6667 | 1.05 | 16948.75
| MAT,003 | Accesorios PVC agua lluvia (% tubería) | %Tub | 0.17 | 16948.75 | 0 | 2881.2875
| MAT,221 | Limpiador removedor PVC 1/4 | Un | 0.04 | 46900 | 1.03 | 1932.28
| MAT,364 | Soldadura PVC líquida 1/4 | Un | 0.04 | 80900 | 1.03 | 3333.08
| MAT,539 | Soporte bajante PVC | Un | 1.5 | 2900 | 0 | 4350
M. O. | MOB015 | Cuadrilla E 1 Of + 1 Ay (jornal + prestaciones) | Día | 1 | 248302 | 0.04 | 9932.08
EQUIPO | EQU006 | Andamio certificado (% mano obra) | %MO | 0.1 | 9932.08 | 0 | 993.208
| EQU002 | Herramienta menor (% mano obra) | %MO | 0.1 | 9932.08 | 0 | 993.208
1-12-75 |  | Bajante PVC agua lluvia cuadrado, incluye accesorios | M |  | 40242
MATERIALES | MAT,435 | Tubería PVC agua lluvia cuadrada | M | 1 | 16300 | 1.05 | 17115
| MAT,003 | Accesorios PVC agua lluvia (% tubería) | %Tub | 0.17 | 17115 | 0 | 2909.55
| MAT,221 | Limpiador removedor PVC 1/4 | Un | 0.03 | 46900 | 1.03 | 1449.21
| MAT,364 | Soldadura PVC líquida 1/4 | Un | 0.03 | 80900 | 1.03 | 2499.81
| MAT,539 | Soporte bajante PVC | Un | 1.5 | 2900 | 0 | 4350
M. O. | MOB015 | Cuadrilla E 1 Of + 1 Ay (jornal + prestaciones) | Día | 1 | 248302 | 0.04 | 9932.08
EQUIPO | EQU006 | Andamio certificado (% mano obra) | %MO | 0.1 | 9932.08 | 0 | 993.208
| EQU002 | Herramienta menor (% mano obra) | %MO | 0.1 | 9932.08 | 0 | 993.208
1-12-76 |  | Canal PVC tipo Amazonas o similar, incluye accesorios | M |  | 45577
MAT | MAT,008 | Accesorios para canal PVC promedio de: U, U bajante, soporte, 2 tapas externas | Un | 0.17 | 13110 | 0 | 2228.7
| MAT,063 | Canal PVC (tipo Amazonas) | M | 1 | 22800 | 1.03 | 23484
M. O. | MOB015 | Cuadrilla E 1 Of + 1 Ay (jornal + prestaciones) | Día | 1 | 248302 | 0.066667 | 16553.4667
EQUIPO | EQU006 | Andamio certificado (% mano obra) | %MO | 0.1 | 16553.4667 | 0 | 1655.3467
| EQU002 | Herramienta menor (% mano obra) | %MO | 0.1 | 16553.4667 | 0 | 1655.3467
1-12-77 |  | Tubería PVC de ventilación de 2", incluye accesorios | M |  | 27337
MATERIALES | MAT,459 | Tubería PVC de ventilación de 2" | M | 1 | 8484 | 1.05 | 8908.2
| MAT,003 | Accesorios PVC agua lluvia (% tubería) | %Tub | 0.17 | 8908.2 | 0 | 1514.394
| MAT,221 | Limpiador removedor PVC 1/4 | Un | 0.02 | 46900 | 1.03 | 966.14
| MAT,364 | Soldadura PVC líquida 1/4 | Un | 0.02 | 80900 | 1.03 | 1666.54
| MAT,539 | Soporte bajante PVC | Un | 1.5 | 2900 | 0 | 4350
M. O. | MOB015 | Cuadrilla E 1 Of + 1 Ay (jornal + prestaciones) | Día | 1 | 248302 | 0.033333 | 8276.7333
EQUIPO | EQU006 | Andamio certificado (% mano obra) | %MO | 0.1 | 8276.7333 | 0 | 827.6733
| EQU002 | Herramienta menor (% mano obra) | %MO | 0.1 | 8276.7333 | 0 | 827.6733
1-12-78 |  | Tubería PVC de ventilación de 3", incluye accesorios | M |  | 33363
MATERIALES | MAT,460 | Tubería PVC de ventilación de 3" | M | 1 | 12317 | 1.05 | 12932.85
| MAT,003 | Accesorios PVC agua lluvia (% tubería) | %Tub | 0.17 | 12932.85 | 0 | 2198.5845
| MAT,221 | Limpiador removedor PVC 1/4 | Un | 0.03 | 46900 | 1.03 | 1449.21
| MAT,364 | Soldadura PVC líquida 1/4 | Un | 0.03 | 80900 | 1.03 | 2499.81
| MAT,539 | Soporte bajante PVC | Un | 1.5 | 2900 | 0 | 4350
M. O. | MOB015 | Cuadrilla E 1 Of + 1 Ay (jornal + prestaciones) | Día | 1 | 248302 | 0.033333 | 8276.7333
EQUIPO | EQU006 | Andamio certificado (% mano obra) | %MO | 0.1 | 8276.7333 | 0 | 827.6733
| EQU002 | Herramienta menor (% mano obra) | %MO | 0.1 | 8276.7333 | 0 | 827.6733
1-12-79 |  | Tubería PVC sanitaria de 2", incluye accesorios | M |  | 24683
MAT | MAT,468 | Tubería PVC sanitaria de 2" | M | 1 | 8317 | 1.05 | 8732.85
| MAT,005 | Accesorios PVC sanitaria 2" promedio (U + codo 90º) | Un | 0.53 | 7950 | 0 | 4213.5
| MAT,221 | Limpiador removedor PVC 1/4 | Un | 0.02 | 46900 | 1.03 | 966.14
| MAT,364 | Soldadura PVC líquida 1/4 | Un | 0.02 | 80900 | 1.03 | 1666.54
M. O. | MOB015 | Cuadrilla E 1 Of + 1 Ay (jornal + prestaciones) | Día | 1 | 248302 | 0.033333 | 8276.7333
EQUIPO | EQU002 | Herramienta menor (% mano obra) | %MO | 0.1 | 8276.7333 | 0 | 827.6733
1-12-80 |  | Tubería PVC sanitaria de 3", incluye accesorios | M |  | 28806
MAT | MAT,469 | Tubería PVC sanitaria de 3" | M | 1 | 12983 | 1.05 | 13632.15
| MAT,006 | Accesorios PVC sanitaria 3" promedio (U + codo 90º) | Un | 0.2 | 10600 | 0 | 2120
| MAT,221 | Limpiador removedor PVC 1/4 | Un | 0.03 | 46900 | 1.03 | 1449.21
| MAT,364 | Soldadura PVC líquida 1/4 | Un | 0.03 | 80900 | 1.03 | 2499.81
M. O. | MOB015 | Cuadrilla E 1 Of + 1 Ay (jornal + prestaciones) | Día | 1 | 248302 | 0.033333 | 8276.7333
EQUIPO | EQU002 | Herramienta menor (% mano obra) | %MO | 0.1 | 8276.7333 | 0 | 827.6733
1-12-81 |  | Tubería PVC sanitaria de 4", incluye accesorios | M |  | 36872
MAT | MAT,470 | Tubería PVC sanitaria de 4" | M | 1 | 18317 | 1.05 | 19232.85
| MAT,007 | Accesorios PVC sanitaria 4" promedio (U + codo 90º) | %Tub | 0.17 | 19232.85 | 0 | 3269.5845
| MAT,221 | Limpiador removedor PVC 1/4 | Un | 0.04 | 46900 | 1.03 | 1932.28
| MAT,364 | Soldadura PVC líquida 1/4 | Un | 0.04 | 80900 | 1.03 | 3333.08
M. O. | MOB015 | Cuadrilla E 1 Of + 1 Ay (jornal + prestaciones) | Día | 1 | 248302 | 0.033333 | 8276.7333
EQUIPO | EQU002 | Herramienta menor (% mano obra) | %MO | 0.1 | 8276.7333 | 0 | 827.6733
1-12-82 |  | Tubería PVC sanitaria de 6", incluye accesorios | M |  | 64054
MAT | MAT,471 | Tubería PVC sanitaria de 6" | M | 1 | 38300 | 1.05 | 40215
| MAT,118 | Accesorios PVC sanitaria (% tubería) | %Tub | 0.17 | 40215 | 0 | 6836.55
| MAT,221 | Limpiador removedor PVC 1/4 | Un | 0.06 | 46900 | 1.03 | 2898.42
| MAT,364 | Soldadura PVC líquida 1/4 | Un | 0.06 | 80900 | 1.03 | 4999.62
M. O. | MOB015 | Cuadrilla E 1 Of + 1 Ay (jornal + prestaciones) | Día | 1 | 248302 | 0.033333 | 8276.7333
EQUIPO | EQU002 | Herramienta menor (% mano obra) | %MO | 0.1 | 8276.7333 | 0 | 827.6733
1-12-83 |  | Punto sanitario PVC de 2" l prom = 3 m, incluye accesorios en mampostería de ladrillo o similar | Un |  | 106832
MAT | MAT,468 | Tubería PVC sanitaria de 2" | M | 3 | 8317 | 1.05 | 26198.55
| MAT,005 | Accesorios PVC sanitaria 2" promedio (U + codo 90º) | Un | 2 | 7950 | 0 | 15900
| MAT,221 | Limpiador removedor PVC 1/4 | Un | 0.06 | 46900 | 1.03 | 2898.42
| MAT,364 | Soldadura PVC líquida 1/4 | Un | 0.06 | 80900 | 1.03 | 4999.62
ÍTEMS | G-01-15 | Mortero 1:3 (Producción) | M3 | 0.004 | 525897 | 1.05 | 2208.7674
M. O. | MOB015 | Cuadrilla E 1 Of + 1 Ay (jornal + prestaciones) | Día | 1 | 248302 | 0.2 | 49660.4
EQUIPO | EQU002 | Herramienta menor (% mano obra) | %MO | 0.1 | 49660.4 | 0 | 4966.04
1-12-84 |  | Punto sanitario PVC de 2" l prom = 3 m, incluye accesorios en mampostería seca | Un |  | 104623
MAT | MAT,468 | Tubería PVC sanitaria de 2" | M | 3 | 8317 | 1.05 | 26198.55
| MAT,005 | Accesorios PVC sanitaria 2" promedio (U + codo 90º) | Un | 2 | 7950 | 0 | 15900
| MAT,221 | Limpiador removedor PVC 1/4 | Un | 0.06 | 46900 | 1.03 | 2898.42
| MAT,364 | Soldadura PVC líquida 1/4 | Un | 0.06 | 80900 | 1.03 | 4999.62
M. O. | MOB015 | Cuadrilla E 1 Of + 1 Ay (jornal + prestaciones) | Día | 1 | 248302 | 0.2 | 49660.4
EQUIPO | EQU002 | Herramienta menor (% mano obra) | %MO | 0.1 | 49660.4 | 0 | 4966.04
1-12-85 |  | Punto sanitario PVC de 3" l prom = 3 m, incluye accesorios en mampostería de ladrillo o similar | Un |  | 132095
MAT | MAT,469 | Tubería PVC sanitaria de 3" | M | 3 | 12983 | 1.05 | 40896.45
| MAT,006 | Accesorios PVC sanitaria 3" promedio (U + codo 90º) | Un | 2 | 10600 | 0 | 21200
| MAT,221 | Limpiador removedor PVC 1/4 | Un | 0.1 | 46900 | 1.03 | 4830.7
| MAT,364 | Soldadura PVC líquida 1/4 | Un | 0.1 | 80900 | 1.03 | 8332.7
ÍTEMS | G-01-15 | Mortero 1:3 (Producción) | M3 | 0.004 | 525897 | 1.05 | 2208.7674
M. O. | MOB015 | Cuadrilla E 1 Of + 1 Ay (jornal + prestaciones) | Día | 1 | 248302 | 0.2 | 49660.4
EQUIPO | EQU002 | Herramienta menor (% mano obra) | %MO | 0.1 | 49660.4 | 0 | 4966.04
1-12-86 |  | Punto sanitario PVC de 3" l prom = 3 m, incluye accesorios en mampostería seca | Un |  | 129886
MAT | MAT,469 | Tubería PVC sanitaria de 3" | M | 3 | 12983 | 1.05 | 40896.45
| MAT,006 | Accesorios PVC sanitaria 3" promedio (U + codo 90º) | Un | 2 | 10600 | 0 | 21200
| MAT,221 | Limpiador removedor PVC 1/4 | Un | 0.1 | 46900 | 1.03 | 4830.7
| MAT,364 | Soldadura PVC líquida 1/4 | Un | 0.1 | 80900 | 1.03 | 8332.7
M. O. | MOB015 | Cuadrilla E 1 Of + 1 Ay (jornal + prestaciones) | Día | 1 | 248302 | 0.2 | 49660.4
EQUIPO | EQU002 | Herramienta menor (% mano obra) | %MO | 0.1 | 49660.4 | 0 | 4966.04
1-12-87 |  | Punto sanitario PVC de 4" l prom = 3 m, incluye accesorios en mampostería de ladrillo o similar | Un |  | 162830
MAT | MAT,470 | Tubería PVC sanitaria de 4" | M | 3 | 18317 | 1.05 | 57698.55
| MAT,007 | Accesorios PVC sanitaria 4" promedio (U + codo 90º) | Un | 2 | 16250 | 0 | 32500
| MAT,221 | Limpiador removedor PVC 1/4 | Un | 0.12 | 46900 | 1.03 | 5796.84
| MAT,364 | Soldadura PVC líquida 1/4 | Un | 0.12 | 80900 | 1.03 | 9999.24
ÍTEMS | G-01-15 | Mortero 1:3 (Producción) | M3 | 0.004 | 525897 | 1.05 | 2208.7674
M. O. | MOB015 | Cuadrilla E 1 Of + 1 Ay (jornal + prestaciones) | Día | 1 | 248302 | 0.2 | 49660.4
EQUIPO | EQU002 | Herramienta menor (% mano obra) | %MO | 0.1 | 49660.4 | 0 | 4966.04
1-12-88 |  | Punto sanitario PVC de 4" l prom = 3 m, incluye accesorios en mampostería seca | Un |  | 160621
MAT | MAT,470 | Tubería PVC sanitaria de 4" | M | 3 | 18317 | 1.05 | 57698.55
| MAT,007 | Accesorios PVC sanitaria 4" promedio (U + codo 90º) | Un | 2 | 16250 | 0 | 32500
| MAT,221 | Limpiador removedor PVC 1/4 | Un | 0.12 | 46900 | 1.03 | 5796.84
| MAT,364 | Soldadura PVC líquida 1/4 | Un | 0.12 | 80900 | 1.03 | 9999.24
M. O. | MOB015 | Cuadrilla E 1 Of + 1 Ay (jornal + prestaciones) | Día | 1 | 248302 | 0.2 | 49660.4
EQUIPO | EQU002 | Herramienta menor (% mano obra) | %MO | 0.1 | 49660.4 | 0 | 4966.04
1-12-89 |  | Tubería PVC perforada de 4" (100 mm) | M |  | 24210
MAT | MAT,441 | Tubería PVC corrugada perforada de 100 mm (4") | M | 1 | 17990 | 1.05 | 18889.5
M. O. | MOB002 | Oficial (jornal + prestaciones) | Día | 1 | 159623 | 0.033333 | 5320.7667
1-12-90 |  | Tubería PVC perforada de 6" (160 mm) | M |  | 41294
MAT | MAT,442 | Tubería PVC corrugada perforada de 160 mm (6") | M | 1 | 34260 | 1.05 | 35973
M. O. | MOB002 | Oficial (jornal + prestaciones) | Día | 1 | 159623 | 0.033333 | 5320.7667
1-12-91 |  | Tubería PVC perforada de 8" (200 mm) | M |  | 37525
MAT | MAT,443 | Tubería PVC corrugada perforada de 200 mm (8") | M | 1 | 30670.6667 | 1.05 | 32204.2
M. O. | MOB002 | Oficial (jornal + prestaciones) | Día | 1 | 159623 | 0.033333 | 5320.7667
1-12-92 |  | Tubería PVC de alcantarillado de pared estructural d = 45", exterior liso | M |  | 2712373
MAT | MAT,564 | Tubería PVC de alcantarillado de pared estructural d = 45", exterior liso | M | 1 | 2547435.0769 | 1.05 | 2674806.8308
| MAT,488 | Vaselina | Lb | 0.032 | 15110 | 1.03 | 498.0256
M. O. | MOB017 | Cuadrilla G 1 Of + 2 Ay (jornal + prestaciones) | Día | 1 | 336981 | 0.1 | 33698.1
EQUIPO | EQU002 | Herramienta menor (% mano obra) | %MO | 0.1 | 33698.1 | 0 | 3369.81
1-12-93 |  | Tubería PVC de alcantarillado de pared estructural d = 48", exterior liso | M |  | 3335478
MAT | MAT,454 | Tubería PVC de alcantarillado de pared estructural d = 48", exterior liso | M | 1 | 3105506.1538 | 1.05 | 3260781.4615
| MAT,488 | Vaselina | Lb | 0.036 | 15110 | 1.03 | 560.2788
M. O. | MOB017 | Cuadrilla G 1 Of + 2 Ay (jornal + prestaciones) | Día | 1 | 336981 | 0.2 | 67396.2
EQUIPO | EQU002 | Herramienta menor (% mano obra) | %MO | 0.1 | 67396.2 | 0 | 6739.62
1-12-94 |  | Tubería PVC de alcantarillado de pared estructural d = 51", exterior liso | M |  | 706804
MAT | MAT,455 | Tubería PVC de alcantarillado de pared estructural d = 51", exterior liso | M | 1 | 601948.1667 | 1.05 | 632045.575
| MAT,488 | Vaselina | Lb | 0.04 | 15110 | 1.03 | 622.532
M. O. | MOB017 | Cuadrilla G 1 Of + 2 Ay (jornal + prestaciones) | Día | 1 | 336981 | 0.2 | 67396.2
EQUIPO | EQU002 | Herramienta menor (% mano obra) | %MO | 0.1 | 67396.2 | 0 | 6739.62
1-12-95 |  | Tubería PVC de alcantarillado de pared estructural d = 54", exterior liso | M |  | 758826
MAT | MAT,456 | Tubería PVC de alcantarillado de pared estructural d = 54", exterior liso | M | 1 | 633693.6667 | 1.05 | 665378.35
| MAT,488 | Vaselina | Lb | 0.05 | 15110 | 1.03 | 778.165
M. O. | MOB017 | Cuadrilla G 1 Of + 2 Ay (jornal + prestaciones) | Día | 1 | 336981 | 0.25 | 84245.25
EQUIPO | EQU002 | Herramienta menor (% mano obra) | %MO | 0.1 | 84245.25 | 0 | 8424.525
1-12-96 |  | Tubería en concreto vibrada unión caucho de 10" C 2 | M |  | 54894
MAT | MAT,412 | Tubería de concreto vibrada de 10" unión caucho C 2 (250 mm) | M | 1 | 27167 | 1.05 | 28525.35
ÍTEMS | G-01-15 | Mortero 1:3 (Producción) | M3 | 0.003 | 525897 | 1.05 | 1656.5756
M. O. | MOB017 | Cuadrilla G 1 Of + 2 Ay (jornal + prestaciones) | Día | 1 | 336981 | 0.066667 | 22465.4
EQUIPO | EQU002 | Herramienta menor (% mano obra) | %MO | 0.05 | 22465.4 | 0 | 1123.27
| EQU029 | Manejo de tubería | %MO | 0.05 | 22465.4 | 0 | 1123.27
1-12-97 |  | Tubería en concreto vibrada unión caucho de 12" C 2 | M |  | 62647
MAT | MAT,413 | Tubería de concreto vibrada de 12" unión caucho C 2 (300 mm) | M | 1 | 28667 | 1.05 | 30100.35
ÍTEMS | G-01-15 | Mortero 1:3 (Producción) | M3 | 0.003 | 525897 | 1.05 | 1656.5756
M. O. | MOB017 | Cuadrilla G 1 Of + 2 Ay (jornal + prestaciones) | Día | 1 | 336981 | 0.083333 | 28081.75
EQUIPO | EQU002 | Herramienta menor (% mano obra) | %MO | 0.05 | 28081.75 | 0 | 1404.0875
| EQU029 | Manejo de tubería | %MO | 0.05 | 28081.75 | 0 | 1404.0875
1-12-98 |  | Tubería en concreto vibrada unión caucho de 15" C 2 | M |  | 100768
MAT | MAT,414 | Tubería de concreto vibrada de 15" unión caucho C 2 (375 mm) | M | 1 | 59119 | 1.05 | 62074.95
ÍTEMS | G-01-15 | Mortero 1:3 (Producción) | M3 | 0.003 | 525897 | 1.03 | 1625.0217
M. O. | MOB017 | Cuadrilla G 1 Of + 2 Ay (jornal + prestaciones) | Día | 1 | 336981 | 0.1 | 33698.1
EQUIPO | EQU002 | Herramienta menor (% mano obra) | %MO | 0.05 | 33698.1 | 0 | 1684.905
| EQU029 | Manejo de tubería | %MO | 0.05 | 33698.1 | 0 | 1684.905
1-12-99 |  | Tubería en concreto vibrada unión caucho de 16" C 2 | M |  | 106220
MAT | MAT,415 | Tubería de concreto vibrada de 16" unión caucho C 2 (400 mm) | M | 1 | 59833 | 1.05 | 62824.65
ÍTEMS | G-01-15 | Mortero 1:3 (Producción) | M3 | 0.004 | 525897 | 1.05 | 2208.7674
M. O. | MOB017 | Cuadrilla G 1 Of + 2 Ay (jornal + prestaciones) | Día | 1 | 336981 | 0.11111 | 37442.3333
EQUIPO | EQU002 | Herramienta menor (% mano obra) | %MO | 0.05 | 37442.3333 | 0 | 1872.1167
| EQU029 | Manejo de tubería | %MO | 0.05 | 37442.3333 | 0 | 1872.1167
1-12-100 |  | Tubería en concreto vibrada unión caucho de 18" C 2 | M |  | 147661
MAT | MAT,416 | Tubería de concreto vibrada de 16" unión caucho C 2 (400 mm) | M | 1 | 92820 | 1.05 | 97461
ÍTEMS | G-01-15 | Mortero 1:3 (Producción) | M3 | 0.007 | 525897 | 1.05 | 3865.3429
M. O. | MOB017 | Cuadrilla G 1 Of + 2 Ay (jornal + prestaciones) | Día | 1 | 336981 | 0.125 | 42122.625
EQUIPO | EQU002 | Herramienta menor (% mano obra) | %MO | 0.05 | 42122.625 | 0 | 2106.1312
| EQU029 | Manejo de tubería | %MO | 0.05 | 42122.625 | 0 | 2106.1312
1-12-101 |  | Tubería en concreto vibrada unión caucho de 21" C 2 | M |  | 170182
MAT | MAT,417 | Tubería de concreto vibrada de 21" unión caucho C 2 (525 mm) | M | 1 | 105672 | 1.05 | 110955.6
ÍTEMS | G-01-15 | Mortero 1:3 (Producción) | M3 | 0.007 | 525897 | 1.05 | 3865.3429
M. O. | MOB017 | Cuadrilla G 1 Of + 2 Ay (jornal + prestaciones) | Día | 1 | 336981 | 0.14286 | 48140.1429
EQUIPO | EQU002 | Herramienta menor (% mano obra) | %MO | 0.05 | 48140.1429 | 0 | 2407.0071
| EQU029 | Manejo de tubería | %MO | 0.1 | 48140.1429 | 0 | 4814.0143
1-12-102 |  | Tubería en concreto vibrada unión caucho de 24" C 2 | M |  | 252463
MAT | MAT,418 | Tubería de concreto vibrada de 24" unión caucho C 2 (600 mm) | M | 1 | 137088 | 1.05 | 143942.4
ÍTEMS | G-01-15 | Mortero 1:3 (Producción) | M3 | 0.018 | 525897 | 1.05 | 9939.4533
M. O. | MOB005 | Cuadrilla A 1 Of + 4 Ay (jornal + prestaciones) | Día | 1 | 514339 | 0.16667 | 85723.1667
EQUIPO | EQU002 | Herramienta menor (% mano obra) | %MO | 0.05 | 85723.1667 | 0 | 4286.1583
| EQU029 | Manejo de tubería | %MO | 0.1 | 85723.1667 | 0 | 8572.3167
1-12-103 |  | Tubería en concreto vibrada reforzada unión caucho de 24" C 2 | M |  | 354364
MAT | MAT,420 | Tubería de concreto vibrada reforzada de 24" unión caucho C 2 (600 mm) | M | 1 | 234136 | 1.05 | 245842.8
ÍTEMS | G-01-15 | Mortero 1:3 (Producción) | M3 | 0.018 | 525897 | 1.05 | 9939.4533
M. O. | MOB005 | Cuadrilla A 1 Of + 4 Ay (jornal + prestaciones) | Día | 1 | 514339 | 0.16667 | 85723.1667
EQUIPO | EQU002 | Herramienta menor (% mano obra) | %MO | 0.05 | 85723.1667 | 0 | 4286.1583
| EQU029 | Manejo de tubería | %MO | 0.1 | 85723.1667 | 0 | 8572.3167
1-12-104 |  | Tubería en concreto vibrada reforzada unión caucho de 30" C 2 | M |  | 646793
MAT | MAT,421 | Tubería de concreto vibrada reforzada de 30" unión caucho C 2 (750 mm) | M | 1 | 448868 | 1.05 | 471311.4
ÍTEMS | G-01-15 | Mortero 1:3 (Producción) | M3 | 0.05 | 525897 | 1.05 | 27609.5925
M. O. | MOB005 | Cuadrilla A 1 Of + 4 Ay (jornal + prestaciones) | Día | 1 | 514339 | 0.25 | 128584.75
EQUIPO | EQU002 | Herramienta menor (% mano obra) | %MO | 0.05 | 128584.75 | 0 | 6429.2375
| EQU029 | Manejo de tubería | %MO | 0.1 | 128584.75 | 0 | 12858.475
1-12-105 |  | Tubería en concreto vibrada reforzada unión caucho de 36" C 2 | M |  | 812453
MAT | MAT,422 | Tubería de concreto vibrada reforzada de 36" unión caucho C 2 (900 mm) | M | 1 | 549177 | 1.05 | 576635.85
ÍTEMS | G-01-15 | Mortero 1:3 (Producción) | M3 | 0.07 | 525897 | 1.05 | 38653.4295
M. O. | MOB005 | Cuadrilla A 1 Of + 4 Ay (jornal + prestaciones) | Día | 1 | 514339 | 0.33333 | 171446.3333
EQUIPO | EQU002 | Herramienta menor (% mano obra) | %MO | 0.05 | 171446.3333 | 0 | 8572.3167
| EQU029 | Manejo de tubería | %MO | 0.1 | 171446.3333 | 0 | 17144.6333
1-12-106 |  | Tubería en concreto vibrada reforzada unión caucho de 40" C 2 | M |  | 1045908
MAT | MAT,423 | Tubería de concreto vibrada reforzada de 40" unión caucho C 2 (1000 mm) | M | 1 | 697975 | 1.05 | 732873.75
ÍTEMS | G-01-15 | Mortero 1:3 (Producción) | M3 | 0.08 | 525897 | 1.05 | 44175.348
M. O. | MOB005 | Cuadrilla A 1 Of + 4 Ay (jornal + prestaciones) | Día | 1 | 514339 | 0.45455 | 233790.4545
EQUIPO | EQU002 | Herramienta menor (% mano obra) | %MO | 0.05 | 233790.4545 | 0 | 11689.5227
| EQU029 | Manejo de tubería | %MO | 0.1 | 233790.4545 | 0 | 23379.0455
1-12-107 |  | Tubería en concreto vibrada reforzada unión caucho de 48" C 2 | M |  | 902294
MAT | MAT,424 | Tubería de concreto vibrada reforzada de 48" unión caucho C 2 (1200 mm) | M | 1 | 525076 | 1.05 | 551329.8
ÍTEMS | G-01-15 | Mortero 1:3 (Producción) | M3 | 0.1 | 525897 | 1.05 | 55219.185
M. O. | MOB005 | Cuadrilla A 1 Of + 4 Ay (jornal + prestaciones) | Día | 1 | 514339 | 0.5 | 257169.5
EQUIPO | EQU002 | Herramienta menor (% mano obra) | %MO | 0.05 | 257169.5 | 0 | 12858.475
| EQU029 | Manejo de tubería | %MO | 0.1 | 257169.5 | 0 | 25716.95
1-12-108 |  | Tubería en concreto vibrada reforzada unión caucho de 52" C 2 | M |  | 1035921
MAT | MAT,425 | Tubería de concreto vibrada reforzada de 52" unión caucho C 2 (1300 mm) | M | 1 | 568454 | 1.05 | 596876.7
ÍTEMS | G-01-15 | Mortero 1:3 (Producción) | M3 | 0.2 | 525897 | 1.05 | 110438.37
M. O. | MOB005 | Cuadrilla A 1 Of + 4 Ay (jornal + prestaciones) | Día | 1 | 514339 | 0.55556 | 285743.8889
EQUIPO | EQU002 | Herramienta menor (% mano obra) | %MO | 0.05 | 285743.8889 | 0 | 14287.1944
| EQU029 | Manejo de tubería | %MO | 0.1 | 285743.8889 | 0 | 28574.3889
1-12-109 |  | Tubería en concreto vibrada reforzada unión caucho de 60" C 2 | M |  | 1353167
MAT | MAT,426 | Tubería de concreto vibrada reforzada de 60" unión caucho C 2 (1500 mm) | M | 1 | 755412 | 1.05 | 793182.6
ÍTEMS | G-01-15 | Mortero 1:3 (Producción) | M3 | 0.3 | 525897 | 1.05 | 165657.555
M. O. | MOB005 | Cuadrilla A 1 Of + 4 Ay (jornal + prestaciones) | Día | 1 | 514339 | 0.66667 | 342892.6667
EQUIPO | EQU002 | Herramienta menor (% mano obra) | %MO | 0.05 | 342892.6667 | 0 | 17144.6333
| EQU029 | Manejo de tubería | %MO | 0.1 | 342892.6667 | 0 | 34289.2667
1-12-110 |  | Tubería PVC de alcantarillado de pared estructural d = 4", exterior corrugado | M |  | 23340
MAT | MAT,447 | Tubería PVC de alcantarillado de pared estructural d = 4", exterior corrugado | M | 1 | 12816.6667 | 1.05 | 13457.5
| MAT,488 | Vaselina | Lb | 0.05 | 15110 | 1.03 | 778.165
M. O. | MOB015 | Cuadrilla E 1 Of + 1 Ay (jornal + prestaciones) | Día | 1 | 248302 | 0.033333 | 8276.7333
EQUIPO | EQU002 | Herramienta menor (% mano obra) | %MO | 0.1 | 8276.7333 | 0 | 827.6733
1-12-111 |  | Tubería PVC de alcantarillado de pared estructural d = 6", exterior corrugado | M |  | 55729
MAT | MAT,448 | Tubería PVC de alcantarillado de pared estructural d = 6", exterior corrugado | M | 1 | 41484 | 1.05 | 43558.2
| MAT,488 | Vaselina | Lb | 0.08 | 15110 | 1.03 | 1245.064
M. O. | MOB015 | Cuadrilla E 1 Of + 1 Ay (jornal + prestaciones) | Día | 1 | 248302 | 0.04 | 9932.08
EQUIPO | EQU002 | Herramienta menor (% mano obra) | %MO | 0.1 | 9932.08 | 0 | 993.208
1-12-112 |  | Tubería PVC de alcantarillado de pared estructural d = 8", exterior corrugado | M |  | 62343
MAT | MAT,449 | Tubería PVC de alcantarillado de pared estructural d = 8", exterior corrugado | M | 1 | 43150 | 1.05 | 45307.5
| MAT,488 | Vaselina | Lb | 0.012 | 15110 | 1.03 | 186.7596
M. O. | MOB017 | Cuadrilla G 1 Of + 2 Ay (jornal + prestaciones) | Día | 1 | 336981 | 0.045455 | 15317.3182
EQUIPO | EQU002 | Herramienta menor (% mano obra) | %MO | 0.1 | 15317.3182 | 0 | 1531.7318
1-13-113 |  | Tubería PVC de alcantarillado de pared estructural d = 10", exterior corrugado | M |  | 87485
MAT | MAT,444 | Tubería PVC de alcantarillado de pared estructural d = 10", exterior corrugado | M | 1 | 63484 | 1.05 | 66658.2
| MAT,488 | Vaselina | Lb | 0.015 | 15110 | 1.03 | 233.4495
M. O. | MOB017 | Cuadrilla G 1 Of + 2 Ay (jornal + prestaciones) | Día | 1 | 336981 | 0.055556 | 18721.1667
EQUIPO | EQU002 | Herramienta menor (% mano obra) | %MO | 0.1 | 18721.1667 | 0 | 1872.1167
1-12-114 |  | Tubería PVC de alcantarillado de pared estructural d = 12", exterior corrugado | M |  | 155875
MAT | MAT,445 | Tubería PVC de alcantarillado de pared estructural d = 12", exterior corrugado | M | 1 | 124650 | 1.05 | 130882.5
| MAT,488 | Vaselina | Lb | 0.018 | 15110 | 1.03 | 280.1394
M. O. | MOB017 | Cuadrilla G 1 Of + 2 Ay (jornal + prestaciones) | Día | 1 | 336981 | 0.066667 | 22465.4
EQUIPO | EQU002 | Herramienta menor (% mano obra) | %MO | 0.1 | 22465.4 | 0 | 2246.54
1-12-115 |  | Tubería PVC de alcantarillado de pared estructural d = 16", exterior corrugado | M |  | 277493
MAT | MAT,446 | Tubería PVC de alcantarillado de pared estructural d = 16", exterior corrugado | M | 1 | 228650 | 1.05 | 240082.5
| MAT,488 | Vaselina | Lb | 0.022 | 15110 | 1.03 | 342.3926
M. O. | MOB017 | Cuadrilla G 1 Of + 2 Ay (jornal + prestaciones) | Día | 1 | 336981 | 0.1 | 33698.1
EQUIPO | EQU002 | Herramienta menor (% mano obra) | %MO | 0.1 | 33698.1 | 0 | 3369.81
1-12-116 |  | Tubería PVC de alcantarillado de pared estructural d = 24", exterior corrugado | M |  | 684377
MAT | MAT,541 | Tubería PVC de alcantarillado de pared estructural d = 24", exterior corrugado | M | 1 | 607184.6154 | 1.05 | 637543.8462
| MAT,488 | Vaselina | Lb | 0.032 | 15110 | 1.03 | 498.0256
M. O. | MOB017 | Cuadrilla G 1 Of + 2 Ay (jornal + prestaciones) | Día | 1 | 336981 | 0.125 | 42122.625
EQUIPO | EQU002 | Herramienta menor (% mano obra) | %MO | 0.1 | 42122.625 | 0 | 4212.2625
1-12-117 |  | Tubería PVC de alcantarillado de pared estructural d = 27", exterior corrugado | M |  | 796627
MAT | MAT,450 | Tubería PVC de alcantarillado de pared estructural d = 27", exterior corrugado | M | 1 | 714030.7692 | 1.05 | 749732.3077
| MAT,488 | Vaselina | Lb | 0.036 | 15110 | 1.03 | 560.2788
M. O. | MOB017 | Cuadrilla G 1 Of + 2 Ay (jornal + prestaciones) | Día | 1 | 336981 | 0.125 | 42122.625
EQUIPO | EQU002 | Herramienta menor (% mano obra) | %MO | 0.1 | 42122.625 | 0 | 4212.2625
1-12-118 |  | Tubería PVC de alcantarillado de pared estructural d = 30", exterior corrugado | M |  | 907346
MAT | MAT,451 | Tubería PVC de alcantarillado de pared estructural d = 30", exterior corrugado. | M | 1 | 813114 | 1.05 | 853769.7
| MAT,488 | Vaselina | Lb | 0.04 | 15110 | 1.03 | 622.532
M. O. | MOB017 | Cuadrilla G 1 Of + 2 Ay (jornal + prestaciones) | Día | 1 | 336981 | 0.14286 | 48140.1429
EQUIPO | EQU002 | Herramienta menor (% mano obra) | %MO | 0.1 | 48140.1429 | 0 | 4814.0143
1-12-119 |  | Tubería PVC de alcantarillado de pared estructural d = 36", exterior corrugado | M |  | 1799145
MAT | MAT,452 | Tubería PVC de alcantarillado de pared estructural d = 36", exterior corrugado | M | 1 | 1653892.3077 | 1.05 | 1736586.9231
| MAT,488 | Vaselina | Lb | 0.05 | 15110 | 1.03 | 778.165
M. O. | MOB017 | Cuadrilla G 1 Of + 2 Ay (jornal + prestaciones) | Día | 1 | 336981 | 0.16667 | 56163.5
EQUIPO | EQU002 | Herramienta menor (% mano obra) | %MO | 0.1 | 56163.5 | 0 | 5616.35
1-12-120 |  | Tubería PVC de alcantarillado de pared estructural d = 42", exterior corrugado | M |  | 2790444.0326
MAT | MAT,453 | Tubería PVC de alcantarillado de pared estructural d = 42", exterior corrugado | M | 1 | 2597838.4615 | 1.05 | 2727730.3846
| MAT,488 | Vaselina | Lb | 0.06 | 15110 | 1.03 | 933.798
M. O. | MOB017 | Cuadrilla G 1 Of + 2 Ay (jornal + prestaciones) | Día | 1 | 336981 | 0.16667 | 56163.5
EQUIPO | EQU002 | Herramienta menor (% mano obra) | %MO | 0.1 | 56163.5 | 0 | 5616.35
1-12-121 |  | Silla Yee PVC de pared estructural 400 X 160 | Un |  | 409539
MAT | MAT,023 | Adhesivo para tubería de pared estructural 310 ml | Un | 0.2 | 90900 | 1.03 | 18725.4
| MAT,221 | Limpiador removedor PVC 1/4 | Un | 0.1 | 46900 | 1.03 | 4830.7
| MAT,357 | Silla Yee PVC de pared estructural 400 x 160 | Un | 1 | 331900 | 1.05 | 348495
| MAT,488 | Vaselina | Lb | 0.027 | 15110 | 1.03 | 420.2091
M. O. | MOB017 | Cuadrilla G 1 Of + 2 Ay (jornal + prestaciones) | Día | 1 | 336981 | 0.1 | 33698.1
EQUIPO | EQU002 | Herramienta menor (% mano obra) | %MO | 0.1 | 33698.1 | 0 | 3369.81
1-12-122 |  | Silla Yee PVC de pared estructural 450 x 160 | Un |  | 437604
MAT | MAT,023 | Adhesivo para tubería de pared estructural 310 ml | Un | 0.23 | 90900 | 1.03 | 21534.21
| MAT,221 | Limpiador removedor PVC 1/4 | Un | 0.12 | 46900 | 1.03 | 5796.84
| MAT,358 | Silla Yee PVC de pared estructural 450 x 160 | Un | 1 | 354900 | 1.05 | 372645
| MAT,488 | Vaselina | Lb | 0.036 | 15110 | 1.03 | 560.2788
M. O. | MOB017 | Cuadrilla G 1 Of + 2 Ay (jornal + prestaciones) | Día | 1 | 336981 | 0.1 | 33698.1
EQUIPO | EQU002 | Herramienta menor (% mano obra) | %MO | 0.1 | 33698.1 | 0 | 3369.81
1-12-123 |  | Silla Yee PVC de pared estructural 500 x 160 | Un |  | 340438
MAT | MAT,023 | Adhesivo para tubería de pared estructural 310 ml | Un | 0.3 | 90900 | 1.03 | 28088.1
| MAT,221 | Limpiador removedor PVC 1/4 | Un | 0.2 | 46900 | 1.03 | 9661.4
| MAT,359 | Silla Yee PVC de pared estructural 500 x 160 | Un | 1 | 252335 | 1.05 | 264951.75
| MAT,488 | Vaselina | Lb | 0.043 | 15110 | 1.03 | 669.2219
M. O. | MOB017 | Cuadrilla G 1 Of + 2 Ay (jornal + prestaciones) | Día | 1 | 336981 | 0.1 | 33698.1
EQUIPO | EQU002 | Herramienta menor (% mano obra) | %MO | 0.1 | 33698.1 | 0 | 3369.81
1-12-124 |  | Adaptador bajante PVC agua lluvia cuadrado 3 x 3 | Un |  | 10373 |  |  | 54
MAT | MAT,014 | Adaptador bajante PVC agua lluvia cuadrada 3" | Un | 1 | 4078 | 0 | 4078
| MAT,221 | Limpiador removedor PVC 1/4 | Un | 0.015 | 46900 | 1.03 | 724.605
| MAT,364 | Soldadura PVC líquida 1/4 | Gl | 0.003 | 80900 | 1.03 | 249.981
M. O. | MOB002 | Oficial (jornal + prestaciones) | Día | 1 | 159623 | 0.033333 | 5320.7667
Equipos Contra Incendios
1-12-130 |  | Hidrante tipo Milán de 3" extremo brida, incluye válvula sello de bronce y kit de nivelación | Un |  | 4074202
MAT | MAT,096 | Cinta de teflón de 3/4" 10 m | M | 1 | 290 | 1 | 290
| MAT,181 | Hidrante tipo Milán de 3" extremo brida, incluye kit de nivelación | Un | 1 | 3119000 | 0 | 3119000
| MAT,431 | Tubería PVC acueducto unión platino de 3" RDE 21 | M | 1 | 34984 | 1.05 | 36733.2
| MAT,483 | Válvula de 3" sello de bronce extremo liso o junta hidráulica PVC | Un | 1 | 547500 | 0 | 547500
M. O. | MOB017 | Cuadrilla G 1 Of + 2 Ay (jornal + prestaciones) | Día | 1 | 336981 | 1 | 336981
EQUIPO | EQU002 | Herramienta menor (% mano obra) | %MO | 0.1 | 336981 | 0 | 33698.1
1-12-131 |  | Hidrante tipo Milán de 3" extremo liso, incluye válvula sello elástico y kit de nivelación | Un |  | 3714250
MAT | MAT,096 | Cinta de teflón de 3/4" 10 m | M | 1 | 290 | 1 | 290
| MAT,182 | Hidrante tipo Milán de 3" extremo liso, incluye kit de nivelación | Un | 1 | 2899140 | 0 | 2899140
| MAT,431 | Tubería PVC acueducto unión platino de 3" RDE 21 | M | 1 | 34984 | 1.05 | 36733.2
| MAT,484 | Válvula de 3" sello elástico extremo liso o junta hidráulica PVC | Un | 1 | 407408 | 0 | 407408
M. O. | MOB017 | Cuadrilla G 1 Of + 2 Ay (jornal + prestaciones) | Día | 1 | 336981 | 1 | 336981
EQUIPO | EQU002 | Herramienta menor (% mano obra) | %MO | 0.1 | 336981 | 0 | 33698.1
1-12-132 |  | Gabinete contra incendios completo tipo 3: Lámina cold rolled C 20 de ± 0.77 x 0.99 x 0.24 m de incrustar o sobre poner sin vidrio, con anticorrosivo y pintura electrostática roja, válvulas angulares tipo globo de bronce de 1 1/2" y 2 1/2" x 2 1/2" NPT x N H (hembra) tapa hembra con cadena, soporte tipo canastilla para manguera gabinetera, en lámina cold rolled, manguera 1 1/2" de 100´(30 m) acoples de Al, chaqueta sencilla, boquilla de chorro niebla de 1 1/2" en policarbonato y vástago de bronce, hacha pico de 4 1/2 lb en hierro pulido terminado con pintura, porta hacha de madera pulida, llave spanner (inglesa), de 2 servicios, extintor de polvo químico seco ABC 10 lb de capacidad presurizado con nitrógeno, válvula de descargue en bronce con boquilla y manómetro de control | Un |  | 1657702 |  |  | 3
MAT | MAT,096 | Cinta de teflón de 3/4" 10 m | M | 1 | 290 | 1 | 290
| MAT,151 | Gabinete contra incendios completo tipo 3 | Un | 1 | 1250000 | 0 | 1250000
| MAT,431 | Tubería PVC acueducto unión platino de 3" RDE 21 | M | 1 | 34984 | 1.05 | 36733.2
M. O. | MOB017 | Cuadrilla G 1 Of + 2 Ay (jornal + prestaciones) | Día | 1 | 336981 | 1 | 336981
EQUIPO | EQU002 | Herramienta menor (% mano obra) | %MO | 0.1 | 336981 | 0 | 33698.1
1 - 13 ESTRUCTURAS COMBINADAS
ÍTEM | CÓDIGO | DESCRIPCIÓN | UN | CANT | VR. UN. | RENDIMIENTO, USOS, DESPEDICIOS | VR. PARCIAL
1-13-01 |  | Lavamanos corrido en concreto de 20,7 Mpa (3000 PSI), incluye refuerzo, mampostería y enchape, longitud de desarrollo ± 0,65 m | M |  | 612480
MAT | MAT,176 | Guadua basa longitud promedio = 5 m | Un | 0.4 | 5250 | 0.33333 | 700
| MAT,222 | Listón sajo de 5 x 3 cm x 2,5 m (varilla) | M | 8.2 | 4704 | 0.33333 | 12857.6
| MAT,333 | Puntilla (Promedio) | Lb | 0.6 | 5650 | 0 | 3390
| MAT,368 | Tabla para formaleta de 1" x 10" x 2,9 m | M | 5 | 10991 | 0.33333 | 18318.3333
ÍTEMS | G-01-07 | Concreto de 20,7. Mpa impermeabilizado (Producción) | M3 | 0.066 | 523640.3625 | 1.05 | 36288.2771
| G-01-18 | Mortero 1:3 impermeabilizado (Producción) | M3 | 0.035 | 843974 | 1.05 | 31016.0445
| G-02-02 | Acero Fy = 60.000 PSI d > 1/4" | Kg | 4.5 | 7440 | 0 | 33480
| 1-06-52 | Enchape en cerámica de 20 x 20 cm tipo Ecocerámica, incluye filos plásticos, no incluye mortero | M2 | 2.4 | 75713 | 0 | 181711.2
| 1-05-05 | Muro en ladrillo tolete pandereta y mortero impermeabilizado | M2 | 0.3 | 71955 | 0 | 21586.5
M. O. | MOB015 | Cuadrilla E 1 Of + 1 Ay (jornal + prestaciones) | Día | 1 | 248302 | 1 | 248302
EQUIPO | EQU002 | Herramienta menor (% mano obra) | %MO | 0.1 | 248302 | 0 | 24830.2
1-13-02 |  | Orinal corrido en concreto de 20,7 Mpa (3000 PSI), incluye mampostería y enchape, longitud de desarrollo 0,65 m | M |  | 408374
MAT | MAT,176 | Guadua basa longitud promedio = 5 m | Un | 0.4 | 5250 | 0.33333 | 700
| MAT,222 | Listón sajo de 5 x 3 cm x 2,5 m (varilla) | M | 8.2 | 4704 | 0 | 38572.8
| MAT,333 | Puntilla (Promedio) | Lb | 0.6 | 5650 | 3 | 10170
| MAT,368 | Tabla para formaleta de 1" x 10" x 2,9 m | M | 5 | 10991 | 0.33333 | 18318.3333
ÍTEMS | G-01-07 | Concreto de 20,7 Mpa impermeabilizado (Producción) | M3 | 0.066 | 523640.3625 | 1.05 | 36288.2771
| G-01-18 | Mortero 1:3 impermeabilizado (Producción) | M3 | 0.04 | 514339 | 1.05 | 21602.238
| G-02-02 | Acero Fy = 60.000 PSI d > 1/4" | Kg | 4.5 | 7440 | 0 | 33480
| 1-06-52 | Enchape en cerámica de 20 x 20 cm tipo Ecocerámica, incluye filos plásticos, no incluye mortero | M2 | 2.2 | 75713 | 0 | 166568.6
| 1-05-05 | Muro en ladrillo tolete pandereta y mortero impermeabilizado | M2 | 0.2 | 71955 | 0 | 14391
M. O. | MOB015 | Cuadrilla E 1 Of + 1 Ay (jornal + prestaciones) | Día | 1 | 248302 | 0.25 | 62075.5
EQUIPO | EQU002 | Herramienta menor (% mano obra) | %MO | 0.1 | 62075.5 | 0 | 6207.55
1-13-03 |  | Mesón en concreto de 20,7 Mpa (3000 PSI), a ± 0,60 m, h ± 0,90 m, incluye mampostería en pandereta, enchape en cerámica de muros con wing de AL, mármol para salpicadero de ± 0,20 m y canto en cascada o similar | M |  | 617317
MATERIALES | MAT,176 | Guadua basa longitud promedio = 5 m | Un | 1.8 | 5250 | 0.33333 | 3150
| MAT,535 | Lámina de mármol para piso o mesón | M2 | 0.85 | 244900 | 1.1 | 228981.5
| MAT,222 | Listón sajo de 5 x 3 cm x 2,5 m (varilla) | M | 2.4 | 4704 | 0.33333 | 3763.2
| MAT,333 | Puntilla (Promedio) | Lb | 0.4 | 5650 | 0 | 2260
| MAT,368 | Tabla para formaleta de 1" x 10" x 2,9 m | M | 3 | 10991 | 0.33333 | 10991
ÍTEMS | G-01-04 | Concreto de 20,7 Mpa (Producción) | M3 | 0.06 | 482282 | 1.05 | 30383.766
| G-01-15 | Mortero 1:3 (Producción) | M3 | 0.0255 | 525897 | 1.05 | 14080.8922
| G-02-02 | Acero Fy = 60.000 PSI d > 1/4" | Kg | 7.8 | 7440 | 0 | 58032
| 1-06-53 | Enchape en cerámica de 20 x 20 cm tipo Ecocerámica, incluye filos de aluminio, no incluye mortero | M2 | 1.17 | 77139 | 0 | 90252.63
| 1-05-05 | Muro en ladrillo tolete pandereta y mortero impermeabilizado | M2 | 0.54 | 71955 | 0 | 38855.7
M. O. | MOB015 | Cuadrilla E 1 Of + 1 Ay (jornal + prestaciones) | Día | 1 | 248302 | 0.5 | 124151
EQUIPO | EQU002 | Herramienta menor (% mano obra) | %MO | 0.1 | 124151 | 0 | 12415.1
1-13-04 |  | Mesón en concreto de 20,7 Mpa (3000 PSI), a ± 0,60 m, h ± 0,90 m, incluye granito pulido, mampostería en pandereta, refuerzo y enchape en cerámica de muro con wing de AL, granito pulido para superficie, salpicadero de ± 0,20 y canto en cascada o similar, dilataciones de bronce | M |  | 484102
MATERIALES | MAT,067 | Cemento blanco | Kg | 18 | 1675 | 1.05 | 31657.5
| MAT,119 | Dilatación de bronce | M | 1.503 | 19960 | 0 | 29999.88
| MAT,176 | Guadua basa longitud promedio = 5 m | Un | 1.8 | 5250 | 0.33333 | 3150
| MAT,645 | Granito N° 1, 2, 3 por 25 Kg | Sc | 1 | 30232.5 | 1.03 | 31139.475
| MAT,222 | Listón sajo de 5 x 3 cm x 2,5 m (varilla) | M | 2.4 | 4704 | 0.33333 | 3763.2
| MAT,333 | Puntilla (Promedio) | Lb | 0.405 | 5650 | 0 | 2288.25
| MAT,368 | Tabla para formaleta de 1" x 10" x 2,9 m | M | 3 | 10991 | 0.33333 | 10991
ÍTEMS | G-01-04 | Concreto de 20,7 Mpa (Producción) | M3 | 0.06 | 482282 | 1.05 | 30383.766
| G-01-15 | Mortero 1:3 (Producción) | M3 | 0.026 | 525897 | 1.05 | 14356.9881
| G-02-02 | Acero Fy = 60.000 PSI d > 1/4" | Kg | 7.8 | 7440 | 0 | 58032
| 1-06-53 | Enchape en cerámica de 20 x 20 cm tipo Ecocerámica, incluye filos de aluminio, no incluye mortero | M2 | 1.17 | 77139 | 0 | 90252.63
| 1-05-05 | Muro en ladrillo tolete pandereta y mortero impermeabilizado | M2 | 0.54 | 71955 | 0 | 38855.7
M. O. | MOB015 | Cuadrilla E 1 Of + 1 Ay (jornal + prestaciones) | Día | 1 | 248302 | 0.5 | 124151
EQUIPO | EQU002 | Herramienta menor (% mano obra) | %MO | 0.1 | 124151 | 0 | 12415.1
| EQU015 | Pulidora sin operario | Día | 1 | 39984 | 0.066667 | 2665.6
1-13-05 |  | Mesón en concreto de 20,7 Mpa (3000 PSI), a ± 0,60 m, h ± 0,90 m, incluye mampostería en pandereta, enchape en cerámica de muros con wing de AL, incluye salpicadero de ± 0,20 m y canto en cascada o similar | M |  | 437072
MAT | MAT,176 | Guadua basa longitud promedio = 5 m | Un | 1.8 | 5250 | 0.33333 | 3150
| MAT,222 | Listón sajo de 5 x 3 cm x 2,5 m (varilla) | M | 2.4 | 4704 | 0.33333 | 3763.2
| MAT,333 | Puntilla (Promedio) | Lb | 0.4 | 5650 | 0 | 2260
| MAT,368 | Tabla para formaleta de 1" x 10" x 2,9 m | M | 3 | 10991 | 0.33333 | 10991
ÍTEMS | G-01-04 | Concreto de 20,7 Mpa (Producción) | M3 | 0.06 | 482282 | 1.05 | 30383.766
| G-01-15 | Mortero 1:3 (Producción) | M3 | 0.0255 | 525897 | 1.05 | 14080.8922
| G-02-02 | Acero Fy = 60.000 PSI d > 1/4" | Kg | 7.8 | 7440 | 0 | 58032
| 1-06-53 | Enchape en cerámica de 20 x 20 cm tipo Ecocerámica, incluye filos de aluminio, no incluye mortero | M2 | 1.8018 | 77139 | 0 | 138989.0502
| 1-05-05 | Muro en ladrillo tolete pandereta y mortero impermeabilizado | M2 | 0.54 | 71955 | 0 | 38855.7
M. O. | MOB015 | Cuadrilla E 1 Of + 1 Ay (jornal + prestaciones) | Día | 1 | 248302 | 0.5 | 124151
EQUIPO | EQU002 | Herramienta menor (% mano obra) | %MO | 0.1 | 124151 | 0 | 12415.1
1-13-06 |  | Poceta corrida de aseo en concreto impermeabilizado de 20,7 Mpa (3000 PSI), incluye refuerzo, granito pulido, longitud de desarrollo ± 1 m y dilataciones de PVC | M |  | 362659
MATERIALES | MAT,067 | Cemento blanco | Kg | 27 | 1675 | 1.05 | 47486.25
| MAT,121 | Dilatación Z 40 x 0.9 mm M dry Flex o similar (2 m) | M | 2.1 | 3366 | 1.03 | 7280.658
| MAT,645 | Granito N° 1, 2, 3 por 25 Kg | Sc | 1 | 30232.5 | 1.03 | 31139.475
| MAT,222 | Listón sajo de 5 x 3 cm x 2,5 m (varilla) | M | 6.5 | 4704 | 0.33333 | 10192
| MAT,368 | Tabla para formaleta de 1" x 10" x 2,9 m | M | 4.5 | 10991 | 0.33333 | 16486.5
ÍTEMS | G-01-07 | Concreto de 20,7 Mpa impermeabilizado (Producción) | M3 | 0.11 | 523640.3625 | 1.05 | 60480.4619
| G-01-15 | Mortero 1:3 (Producción) | M3 | 0.021 | 525897 | 1.05 | 11596.0289
| G-02-02 | Acero Fy = 60.000 PSI d > 1/4" | Kg | 5.3 | 7440 | 0 | 39432
M. O. | MOB015 | Cuadrilla E 1 Of + 1 Ay (jornal + prestaciones) | Día | 1 | 248302 | 0.5 | 124151
EQUIPO | EQU002 | Herramienta menor (% mano obra) | %MO | 0.1 | 124151 | 0 | 12415.1
| EQU015 | Pulidora sin operario | Día | 1 | 39984 | 0.05 | 1999.2
1-13-07 |  | Puerta en tubería galvanizada de 1 1/2" para cerramiento, incluye excavación, columnas de 20,7 Mpa (3000 PSI), refuerzo, pasador h = 2 m, a = 0,9 m y malla | Un |  | 1015566
MATERIALES | MAT,035 | Ángulo de 1" x 1/8" | M | 5.8 | 6817 | 1.1 | 43492.46
| MAT,528 | Bisagra Armillar hierro 3" | Un | 3 | 6950 | 0 | 20850
| MAT,237 | Malla eslabonada galvanizada calibre 13 ojo de 2 1/4” que cumpla con la norma 80 gramos de galvanizado/m2 | M2 | 1.8 | 17717 | 1.05 | 33485.13
| MAT,283 | Pasador metálico de ± 3" | Un | 1 | 30000 | 0 | 30000
| MAT,298 | Pintura esmalte para exteriores | Gl | 0.9 | 108900 | 1.03 | 100950.3
| MAT,333 | Puntilla (Promedio) | Lb | 0.2 | 5650 | 0 | 1130
| MAT,508 | Soldadura para hierro estructural | Kg | 0.4 | 15580 | 1.05 | 6543.6
| MAT,368 | Tabla para formaleta de 1" x 10" x 2,9 m | M | 3 | 10991 | 0.33333 | 10991
| MAT,428 | Tubería galvanizada para cerramiento de 1 1/2" x 6 m | M | 5.8 | 10712 | 1.05 | 65236.08
ÍTEMS | G-01-04 | Concreto de 20,7 Mpa (Producción) | M3 | 0.2 | 482282 | 1.05 | 101279.22
| G-02-02 | Acero Fy = 60.000 PSI d > 1/4" | Kg | 35 | 7440 | 0 | 260400
| 1-03-01 | Excavación en material común seco de 0 - 2 m manual | M3 | 0.14 | 43205 | 0 | 6048.7
M. O. | MOB005 | Cuadrilla A 1 Of + 4 Ay (jornal + prestaciones) | Día | 1 | 514339 | 0.4 | 205735.6
| MOB008 | Cuadrilla S (1 Soldador+1Ay práctico) (jornal + prestaciones) | Día | 1 | 283774 | 0.33333 | 94591.3333
EQUIPO | EQU039 | Equipo soldadura eléctrica | Día | 1 | 48000 | 0.1 | 4800
| EQU002 | Herramienta menor (% mano obra) | %MO | 0.1 | 300326.9333 | 0 | 30032.6933
1-13-08 |  | Cerramiento en tubería galvanizada, malla eslabonada, zócalo en sardinel de concreto reforzado de 20,7 Mpa (3000 PSI), alambre de púas | M |  | 219343
MATERIALES | MAT,028 | Alambre de púas C 14 | M | 3 | 584 | 0 | 1752
| MAT,029 | Alambre galvanizado C 12 | Kg | 0.13 | 11400 | 0 | 1482
| MAT,237 | Malla eslabonada galvanizada calibre 13 ojo de 2 1/4” que cumpla con la norma 80 gramos de galvanizado/m2 | M2 | 2.1 | 17717 | 1.05 | 39065.985
| MAT,298 | Pintura esmalte para exteriores | Gl | 0.013 | 108900 | 1.03 | 1458.171
| MAT,508 | Soldadura para hierro estructural | Kg | 0.15 | 15580 | 1.03 | 2407.11
| MAT,472 | Tubo galvanizado para cerramiento de 1 1/2" x 3 m incluye tapa. | Un | 0.6 | 64270 | 0 | 38562
ÍTEMS | 2-05-21 | Sardinel en concreto de 20,7 Mpa 0,03 m3/ml, incluye refuerzo | M | 1 | 76667 | 0 | 76667
M. O. | MOB005 | Cuadrilla A 1 Of + 4 Ay (jornal + prestaciones) | Día | 1 | 514339 | 0.1 | 51433.9
EQUIPO | EQU039 | Equipo soldadura eléctrica | Día | 1 | 48000 | 0.028571 | 1371.4286
| EQU002 | Herramienta menor (% mano obra) | %MO | 0.1 | 51433.9 | 0 | 5143.39
1-13-09 |  | Cerramiento en tubería galvanizada h = 6 m, muro a la vista, malla eslabonada con ángulos, incluye excavación, machones en concreto de 20,7 Mpa (3000 PSI), columnetas reforzadas, zarpas en concreto ciclópeo, alfajía reforzada remate muro y pintura transparente protectora | M |  | 574430
MATERIALES | MAT,029 | Alambre galvanizado C 12 | Kg | 0.2 | 11400 | 0 | 2280
| MAT,035 | Ángulo de 1" x 1/8" | M | 2 | 6817 | 0 | 13634
| MAT,237 | Malla eslabonada galvanizada calibre 13 ojo de 2 1/4” que cumpla con la norma 80 gramos de galvanizado/m2 | M2 | 5 | 17717 | 0 | 88585
| MAT,508 | Soldadura para hierro estructural | Kg | 0.6 | 15580 | 1.03 | 9628.44
| MAT,472 | Tubo galvanizado para cerramiento de 1 1/2" x 6 m incluye tapa | Un | 0.6 | 64270 | 0 | 38562
ÍTEMS | G-01-04 | Concreto de 20,7 Mpa (Producción) | M3 | 0.02 | 482282 | 1.05 | 10127.922
| G-01-11 | Concreto ciclópeo (Producción) | M3 | 0.06 | 475537 | 1.05 | 29958.831
| G-02-02 | Acero Fy = 60,000 PSI d > 1/4" | Kg | 4.6 | 7440 | 0 | 34224
| 1-04-39 | Alfajía en concreto de 20,7 Mpa (3000 PSI) para remate de muro, incluye refuerzo y corta gotera | M | 1 | 120453 | 1.01 | 121657.53
| 1-03-01 | Excavación en material común seco de 0 - 2 m manual | M3 | 0.06 | 43205 | 0 | 2592.3
| 1-05-07 | Muro en ladrillo prensado visto en soga dos caras | M2 | 0.5 | 149364 | 0 | 74682
| 1-07-11 | Pintura transparente protectora de fachadas | M2 | 1 | 25400 | 0 | 25400
M. O. | MOB005 | Cuadrilla A 1 Of + 4 Ay (jornal + prestaciones) | Día | 1 | 514339 | 0.2 | 102867.8
EQUIPO | EQU006 | Andamio certificado (% mano obra) | %MO | 0.05 | 102867.8 | 0 | 5143.39
| EQU039 | Equipo soldadura eléctrica | Día | 1 | 48000 | 0.1 | 4800
| EQU002 | Herramienta menor (% mano obra) | %MO | 0.1 | 102867.8 | 0 | 10286.78
1-13-10 |  | Cerramiento en tubería galvanizada h = 3 m, muro a la vista, malla eslabonada, alambre de púas, incluye excavación, machones en concreto de 20,7 Mpa (3000 PSI), zarpas en concreto ciclópeo, alfajía reforzada y pintura transparente protectora | M |  | 443563
MATERIALES | MAT,028 | Alambre de púas C 14 | M | 3 | 584 | 0 | 1752
| MAT,029 | Alambre galvanizado C 12 | Kg | 0.13 | 11400 | 0 | 1482
| MAT,237 | Malla eslabonada galvanizada calibre 13 ojo de 2 1/4” que cumpla con la norma 80 gramos de galvanizado/m2 | M2 | 2.1 | 17717 | 0 | 37205.7
| MAT,508 | Soldadura para hierro estructural | Kg | 0.15 | 15580 | 1.03 | 2407.11
| MAT,472 | Tubo galvanizado para cerramiento de 1 1/2" x 3 m incluye tapa | Un | 0.6 | 64270 | 0 | 38562
ÍTEMS | G-01-04 | Concreto de 20,7 Mpa (Producción) | M3 | 0.018 | 482282 | 1.05 | 9115.1298
| G-01-11 | Concreto ciclópeo (Producción) | M3 | 0.06 | 475537 | 1.05 | 29958.831
| 1-04-39 | Alfajía en concreto de 20,7 Mpa (3000 PSI) para remate de muro, incluye refuerzo y corta gotera | M | 1 | 120453 | 0 | 120453
| 1-03-01 | Excavación en material común seco de 0 - 2 m manual | M3 | 0.06 | 43205 | 0 | 2592.3
| 1-05-07 | Muro en ladrillo prensado visto en soga | M2 | 0.5 | 149364 | 0 | 74682
| 1-07-11 | Pintura transparente protectora de fachadas | M2 | 1 | 25400 | 0 | 25400
M. O. | MOB005 | Cuadrilla A 1 Of + 4 Ay (jornal + prestaciones) | Día | 1 | 514339 | 0.16667 | 85723.1667
EQUIPO | EQU006 | Andamio certificado (% mano obra) | %MO | 0.05 | 85723.1667 | 0 | 4286.1583
| EQU039 | Equipo soldadura eléctrica | Día | 1 | 48000 | 0.028571 | 1371.4286
| EQU002 | Herramienta menor (% mano obra) | %MO | 0.1 | 85723.1667 | 0 | 8572.3167
1-13-11 |  | Cerramiento en poste de concreto, malla eslabonada, muro en bloque, alambre de púas, incluye excavación, machones de concreto de 20,7 Mpa (3000 PSI) y zarpas en concreto ciclópeo | M |  | 406056
MATERIALES | MAT,028 | Alambre de púas C 14 | M | 3 | 584 | 0 | 1752
| MAT,029 | Alambre galvanizado C 12 | Kg | 0.3 | 11400 | 0 | 3420
| MAT,237 | Malla eslabonada galvanizada calibre 13 ojo de 2 1/4” que cumpla con la norma 80 gramos de galvanizado/m2 | M2 | 2.1 | 17717 | 1.05 | 39065.985
| MAT,326 | Poste para cerramiento en concreto 3,00 m | Un | 0.6 | 59980 | 0 | 35988
| MAT,508 | Soldadura para hierro estructural | Kg | 0.15 | 15580 | 1.03 | 2407.11
ÍTEMS | G-01-04 | Concreto de 20,7 Mpa (Producción) | M3 | 0.03 | 482282 | 1.05 | 15191.883
| G-01-11 | Concreto ciclópeo (Producción) | M3 | 0.06 | 475537 | 1.05 | 29958.831
| G-01-15 | Mortero 1:3 (Producción) | M3 | 0.018 | 525897 | 1.05 | 9939.4533
| 1-03-01 | Excavación en material común seco de 0 - 2 m manual | M3 | 0.063 | 43205 | 0 | 2721.915
| 1-05-07 | Muro en ladrillo prensado visto en soga, dos caras | M2 | 0.5 | 149364 | 0 | 74682
| 1-05-27 | Sobrecimiento h = 0,20 m revoque impermeabilizado 2 caras | M | 0.8 | 89074 | 0 | 71259.2
M. O. | MOB005 | Cuadrilla A 1 Of + 4 Ay (jornal + prestaciones) | Día | 1 | 514339 | 0.2 | 102867.8
EQUIPO | EQU006 | Andamio certificado (% mano obra) | %MO | 0.05 | 102867.8 | 0 | 5143.39
| EQU039 | Equipo soldadura eléctrica | Día | 1 | 48000 | 0.028571 | 1371.4286
| EQU002 | Herramienta menor (% mano obra) | %MO | 0.1 | 102867.8 | 0 | 10286.78
1-13-12 |  | Cerramiento en poste de concreto y alambre de púas, incluye excavación y machones en concreto de 20,7 Mpa (3000 psi), 5 hilos | M |  | 90407
MAT | MAT,028 | Alambre de púas C 14 | M | 5 | 584 | 0 | 2920
| MAT,029 | Alambre galvanizado C 12 | Kg | 0.1 | 11400 | 0 | 1140
| MAT,326 | Poste para cerramiento en concreto 3,00 m | Un | 0.6 | 59980 | 0 | 35988
ÍTEMS | G-01-04 | Concreto de 20,7 Mpa (Producción) | M3 | 0.023 | 482282 | 1.05 | 11647.1103
| 1-03-01 | Excavación en material común seco de 0 - 2 m manual | M3 | 0.023 | 43205 | 0 | 993.715
M. O. | MOB005 | Cuadrilla A 1 Of + 4 Ay (jornal + prestaciones) | Día | 1 | 514339 | 0.066667 | 34289.2667
EQUIPO | EQU002 | Herramienta menor (% mano obra) | %MO | 0.1 | 34289.2667 | 0 | 3428.9267
1-13-13 |  | Cerramiento en poste de concreto y malla eslabonada, incluye excavación y machones en concreto de 20,7 Mpa (3000 PSI) | M |  | 128875
MATERIALES | MAT,028 | Alambre de púas C 14 | M | 3 | 584 | 0 | 1752
| MAT,029 | Alambre galvanizado C 12 | Kg | 0.15 | 11400 | 0 | 1710
| MAT,237 | Malla eslabonada galvanizada calibre 13 ojo de 2 1/4” que cumpla con la norma 80 gramos de galvanizado/m2 | M2 | 2.1 | 17717 | 1.05 | 39065.985
| MAT,326 | Poste para cerramiento en concreto 3,00 m | Un | 0.6 | 59980 | 0 | 35988
ÍTEMS | G-01-04 | Concreto de 20,7 Mpa (Producción) | M3 | 0.023 | 482282 | 1.05 | 11647.1103
| 1-03-01 | Excavación en material común seco de 0 - 2 m manual | M3 | 0.023 | 43205 | 0 | 993.715
M. O. | MOB005 | Cuadrilla A 1 Of + 4 Ay (jornal + prestaciones) | Día | 1 | 514339 | 0.066667 | 34289.2667
EQUIPO | EQU002 | Herramienta menor (% mano obra) | %MO | 0.1 | 34289.2667 | 0 | 3428.9267
1-13-14 |  | Cerramiento en tubería galvanizada de 2" C 13 con brazo cada 2 m, h malla 2,5 m, incluye diagonales, excavación, concreto de 20,7 Mpa reforzado para micropilotes, vigas de cimentación, columnetas, alfajías, pisa malla, muro en bloque h = 0,60 m, alambre de púas, tapones, pintura anticorrosiva y de acabado | M |  | 668454
MATERIALES | MAT,029 | Alambre galvanizado C 12 | Kg | 0.2 | 11400 | 1.01 | 2302.8
| MAT,237 | Malla eslabonada galvanizada calibre 13 ojo de 2 1/4” que cumpla con la norma 80 gramos de galvanizado/m2 | M2 | 2 | 17717 | 0 | 35434
| MAT,301 | Pintura transparente protectora de fachadas a base de siliconas, base agua similar Sika Transparente-10 | Kg | 0.36 | 35994 | 1.03 | 13346.5752
| MAT,508 | Soldadura para hierro estructural | Kg | 0.08 | 15580 | 0 | 1246.4
| MAT,798 | Tapón tubería galvanizada para cerramiento de 2" | Un | 0.5 | 18000 | 0 | 9000
| MAT,799 | Tubo cerramiento galvanizado 2" x 1.5 mm Z180 o similar, incluye diagonales | Un | 1.89 | 20150 | 0 | 38083.5
ÍTEMS | G-01-04 | Concreto de 20,7 Mpa (Producción) | M3 | 0.2 | 482282 | 0 | 96456.4
| 1-04-39 | Alfajía en concreto de 20,7 Mpa (3000 PSI) para remate de muro, incluye refuerzo y corta gotera | M | 1 | 120453 | 0 | 120453
| 1-04-19 | Columna de amarre en concreto de 20,7 Mpa (3000 PSI) de 0,15 x 0,20 m, incluye refuerzo | M | 0.6 | 115907 | 0 | 69544.2
| 1-03-01 | Excavación en material común seco de 0 - 2 m manual | M3 | 0.3 | 43205 | 0 | 12961.5
| 1-05-08 | Muro en bloque de cemento de 0,14 x 0,19 x 0,39 m | M2 | 0.6 | 122094 | 0 | 73256.4
| 1-04-35 | Viga de amarre en concreto de 20,7 Mpa de 0,15 x 0,20 m, incluye refuerzo | M | 1 | 125642 | 0 | 125642
M. O. | MOB015 | Cuadrilla A 1 Of + 1 Ay (jornal + prestaciones) | Día | 1 | 248302 | 0.22727 | 56432.2727
EQUIPO | EQU006 | Andamio certificado (% mano obra) | %MO | 0.03 | 56432.2727 | 0 | 1692.9682
| EQU039 | Equipo soldadura eléctrica | Día | 1 | 48000 | 0.22727 | 10909.0909
| EQU002 | Herramienta menor (% mano obra) | %MO | 0.03 | 56432.2727 | 0 | 1692.9682
1-13-15 |  | Tablero de baloncesto y arquería de microfútbol, incluye armazón metálico, tablero, aro, mallas e instalación (norte y sur) | Un |  | 12222434
MATERIALES | MAT,650 | Juego de estructura múltiple movible, (micro - baloncesto), elaborada en tubería agua negra de primera calidad, de diámetro interior de 2½" la portería, el resto de la estructura de 1½", tablero en acrílico de 10 mm color cristal de medidas 1.20 x 1.80 m. debidamente demarcado con aro, incluye mallas para aro y portería. Movible: con ruedas y sobrepeso (norte y sur) | Un | 2 | 5908887 | 0 | 11817774
| MAT,298 | Pintura esmalte para exteriores | Gl | 0.8 | 108900 | 1.03 | 89733.6
ÍTEMS | G-01-03 | Concreto de 17,2 Mpa (Producción) | M3 | 0.04 | 456694 | 1.05 | 19181.148
M. O. | MOB005 | Cuadrilla A 1 Of + 4 Ay (jornal + prestaciones) | Día | 1 | 514339 | 0.5 | 257169.5
EQUIPO | EQU006 | Andamio certificado (% mano obra) | %MO | 0.05 | 257169.5 | 0 | 12858.475
| EQU002 | Herramienta menor (% mano obra) | %MO | 0.1 | 257169.5 | 0 | 25716.95
1-13-16 |  | Tablero de baloncesto acrílico, incluye armazón metálico, aro, malla e instalación | Un |  | 1017025
MAT | MAT,298 | Pintura esmalte para exteriores | Gl | 0.1 | 108900 | 1.03 | 11216.7
| MAT,562 | Tablero de baloncesto acrílico, de 1,20 x 1,80 m, C 10 mm, incluye aro y malla | Un | 1 | 803620 | 0 | 803620
M. O. | MOB017 | Cuadrilla G 1 Of + 2 Ay (jornal + prestaciones) | Día | 1 | 336981 | 0.5 | 168490.5
EQUIPO | EQU006 | Andamio certificado (% mano obra) | %MO | 0.1 | 168490.5 | 0 | 16849.05
| EQU002 | Herramienta menor (% mano obra) | %MO | 0.1 | 168490.5 | 0 | 16849.05
1-13-17 |  | Concertina d = 18" 31 espirales por rollo con C 24 | M |  | 20616 |  |  | 17
MAT | MAT,363 | Concertina galvanizada d = 18" mínimo 31 espirales por rollo C 24 | M | 1 | 11750 | 1.03 | 12102.5
M. O. | MOB015 | Cuadrilla E 1 Of + 1 Ay (jornal + prestaciones) | Día | 1 | 248302 | 0.028571 | 7094.3429
EQUIPO | EQU006 | Andamio certificado (% mano obra) | %MO | 0.1 | 7094.3429 | 0 | 709.4343
| EQU002 | Herramienta menor (% mano obra) | %MO | 0.1 | 7094.3429 | 0 | 709.4343
1 - 14 MANEJO AMBIENTAL Y REFORESTACIÓN
ÍTEM | CÓDIGO | DESCRIPCIÓN | UN | CANT | VR. UN. | RENDIMIENTO, USOS, DESPEDICIOS | VR. PARCIAL
1-14-01 |  | Trinchos en guadua h libre = 1,00 m | M |  | 123472
MAT | MAT,029 | Alambre galvanizado C 12 | Kg | 0.5 | 11400 | 0 | 5700
| MAT,176 | Guadua basa longitud promedio = 5 m | Un | 1 | 5250 | 1.03 | 5407.5
| MAT,177 | Guadua sobrebasa longitud promedio = 5 m | Un | 2.5 | 11333.3333 | 1.03 | 29183.3333
M. O. | MOB015 | Cuadrilla E 1 Of + 1 Ay (jornal + prestaciones) | Día | 1 | 248302 | 0.25 | 62075.5
EQUIPO | EQU001 | Control de aguas | %MO | 0.24 | 62075.5 | 0 | 14898.12
| EQU002 | Herramienta menor (% mano obra) | %MO | 0.1 | 62075.5 | 0 | 6207.55
1-14-02 |  | Trinchos doble en guadua h libre = 1,00 m | M |  | 191490
MAT | MAT,029 | Alambre galvanizado C 12 | Kg | 1 | 11400 | 0 | 11400
| MAT,176 | Guadua basa longitud promedio = 5 m | Un | 2 | 5250 | 1.03 | 10815
| MAT,177 | Guadua sobrebasa longitud promedio = 5 m | Un | 5 | 11333.3333 | 1.03 | 58366.6667
M. O. | MOB015 | Cuadrilla E 1 Of + 1 Ay (jornal + prestaciones) | Día | 1 | 248302 | 0.33333 | 82767.3333
EQUIPO | EQU001 | Control de aguas | %MO | 0.24 | 82767.3333 | 0 | 19864.16
| EQU002 | Herramienta menor (% mano obra) | %MO | 0.1 | 82767.3333 | 0 | 8276.7333
1-14-03 |  | Trinchos en esterilla h libre = 0,60 m | M |  | 55287
MAT | MAT,029 | Alambre galvanizado C 12 | Kg | 0.5 | 11400 | 0 | 5700
| MAT,132 | Esterilla | Un | 1 | 7000 | 1.03 | 7210
| MAT,176 | Guadua basa longitud promedio = 5 m | Un | 1 | 5250 | 1.03 | 5407.5
M. O. | MOB015 | Cuadrilla E 1 Of + 1 Ay (jornal + prestaciones) | Día | 1 | 248302 | 0.11111 | 27589.1111
EQUIPO | EQU001 | Control de aguas | %MO | 0.24 | 27589.1111 | 0 | 6621.3867
| EQU002 | Herramienta menor (% mano obra) | %MO | 0.1 | 27589.1111 | 0 | 2758.9111
1-14-04 |  | Trinchos en cañabrava | M |  | 113367
MAT | MAT,029 | Alambre galvanizado C 12 | Kg | 0.333 | 11400 | 0 | 3796.2
| MAT,062 | Cañabrava inmunizada y limpia vara de 3 m | Un | 10 | 6600 | 1.03 | 67980
M. O. | MOB015 | Cuadrilla E 1 Of + 1 Ay (jornal + prestaciones) | Día | 1 | 248302 | 0.125 | 31037.75
EQUIPO | EQU001 | Control de aguas | %MO | 0.24 | 31037.75 | 0 | 7449.06
| EQU002 | Herramienta menor (% mano obra) | %MO | 0.1 | 31037.75 | 0 | 3103.775
1-14-05 |  | Cerramiento en poste de madera y 4 hilos de alambre de púas | M |  | 70397
MAT | MAT,028 | Alambre de púas C 14 | M | 4 | 584 | 0 | 2336
| MAT,029 | Alambre galvanizado C 12 | Kg | 1 | 11400 | 0 | 11400
| MAT,164 | Grapa plástica para cerramiento | Kg | 0.003 | 10900 | 0 | 32.7
| MAT,322 | Poste de madera (estacón de 2,50 m diámetro ± 0,10 m inmunizado) | Un | 0.4 | 48900 | 0 | 19560
M. O. | MOB017 | Cuadrilla G 1 Of + 2 Ay (jornal + prestaciones) | Día | 1 | 336981 | 0.1 | 33698.1
EQUIPO | EQU002 | Herramienta menor (% mano obra) | %MO | 0.1 | 33698.1 | 0 | 3369.81
1-14-06 |  | Cerramiento en poste de madera 3 hilos de alambre de púas | M |  | 58331
MAT | MAT,028 | Alambre de púas C 14 | M | 3 | 584 | 0 | 1752
| MAT,164 | Grapa plástica para cerramiento | Kg | 0.003 | 10900 | 0 | 32.7
| MAT,323 | Poste de madera para cerramiento ± l = 2,50 m Ø ± 9 cm, inmunizado | Un | 0.62 | 48900 | 1.05 | 31833.9
M. O. | MOB017 | Cuadrilla G 1 Of + 2 Ay (jornal + prestaciones) | Día | 1 | 336981 | 0.066667 | 22465.4
EQUIPO | EQU002 | Herramienta menor (% mano obra) | %MO | 0.1 | 22465.4 | 0 | 2246.54
1-14-07 |  | Cerramiento en esterilla h = 1,80 m | M |  | 52375
MATERIALES | MAT,132 | Esterilla | Un | 1.3333 | 7000 | 1.03 | 9613.3333
| MAT,164 | Grapa plástica para cerramiento | Kg | 0.003 | 10900 | 0 | 32.7
| MAT,176 | Guadua basa longitud promedio = 5 m | Un | 0.33 | 5250 | 1.03 | 1784.475
| MAT,222 | Listón sajo de 5 x 3 cm x 2,5 m (varilla) | M | 4.5 | 4704 | 1.03 | 21803.04
| MAT,333 | Puntilla (promedio) | Lb | 0.05 | 5650 | 0 | 282.5
M. O. | MOB005 | Cuadrilla A 1 Of + 4 Ay (jornal + prestaciones) | Día | 1 | 514339 | 0.033333 | 17144.6333
EQUIPO | EQU002 | Herramienta menor (% mano obra) | %MO | 0.1 | 17144.6333 | 0 | 1714.4633
1-14-08 |  | Cerca viva (planta cada 2.5 m) nacedero, carey, leucaena, matarratón | M |  | 12437
MATERIALES | MAT,509 | Bórax | Kg | 0.001 | 20000 | 1.03 | 20.6
| MAT,372 | Calfos (fertilizante uso agrícola) | Kg | 0.01 | 924 | 1.03 | 9.5172
| MAT,139 | Fertilizante | Kg | 0.01 | 3494 | 1.03 | 35.9882
| MAT,191 | Insecticida agrícola (extracto de neem) | Kg | 0.002 | 75400 | 1.03 | 155.324
| MAT,312 | Plántula (nacedero, carey, leucaena, matarratón), altura promedio 0.25 m | Un | 0.4 | 18900 | 0 | 7560
M. O. | MOB003 | Ayudante (jornal + prestaciones) | Día | 1 | 88679 | 0.05 | 4433.95
EQUIPO | EQU002 | Herramienta menor (% mano obra) | %MO | 0.05 | 4433.95 | 0 | 221.6975
1-14-08 |  | Cerca viva (planta cada 3 m) especies diferentes | M |  | 9607
MATERIALES | MAT,509 | Bórax | Kg | 0.001 | 20000 | 1.03 | 20.6
| MAT,372 | Calfos (fertilizante uso agrícola) | Kg | 0.008 | 924 | 1.03 | 7.6138
| MAT,139 | Fertilizante | Kg | 0.008 | 3494 | 1.03 | 28.7906
| MAT,191 | Insecticida agrícola (extracto de neem) | Kg | 0.002 | 75400 | 1.03 | 155.324
| MAT,314 | Plántula con especies diferentes guayacán, acacia, eucalipto, altura promedio 0.25 | Un | 0.3 | 18900 | 0 | 5670
M. O. | MOB003 | Ayudante (jornal + prestaciones) | Día | 1 | 88679 | 0.04 | 3547.16
EQUIPO | EQU002 | Herramienta menor (% mano obra) | %MO | 0.05 | 3547.16 | 0 | 177.358
1-14-09 |  | Cerca viva (planta cada 4 m) especies diferentes | M |  | 8648
MATERIALES | MAT,509 | Bórax | Kg | 0.001 | 20000 | 1.03 | 20.6
| MAT,372 | Calfos (fertilizante uso agrícola) | Kg | 0.005 | 924 | 1.03 | 4.7586
| MAT,139 | Fertilizante | Kg | 0.005 | 3494 | 1.03 | 17.9941
| MAT,191 | Insecticida agrícola (extracto de neem) | Kg | 0.002 | 75400 | 1.03 | 155.324
| MAT,314 | Plántula con especies diferentes guayacán, acacia, eucalipto, altura promedio 0.25 | Un | 0.25 | 18900 | 0 | 4725
M. O. | MOB003 | Ayudante (jornal + prestaciones) | Día | 1 | 88679 | 0.04 | 3547.16
EQUIPO | EQU002 | Herramienta menor (% mano obra) | %MO | 0.05 | 3547.16 | 0 | 177.358
1-14-10 |  | Cerca viva (planta cada 5 m) especies diferentes | M |  | 7527
MATERIALES | MAT,509 | Bórax | Kg | 0.0001 | 20000 | 1.03 | 2.06
| MAT,372 | Calfos (fertilizante uso agrícola) | Kg | 0.001 | 924 | 1.03 | 0.95172
| MAT,139 | Fertilizante | Kg | 0.001 | 3494 | 1.03 | 3.5988
| MAT,191 | Insecticida agrícola (extracto de neem) | Kg | 0.0002 | 75400 | 1.03 | 15.5324
| MAT,314 | Plántula con especies diferentes guayacán, acacia, eucalipto, altura promedio 0.25 | Un | 0.2 | 18900 | 0 | 3780
M. O. | MOB003 | Ayudante (jornal + prestaciones) | Día | 1 | 88679 | 0.04 | 3547.16
EQUIPO | EQU002 | Herramienta menor (% mano obra) | %MO | 0.05 | 3547.16 | 0 | 177.358
1-14-11 |  | Cerca viva (planta cada 5 m) vainillo, guayacán, acacia, eucalipto | M |  | 7527
MATERIALES | MAT,509 | Bórax | Kg | 0.0001 | 20000 | 1.03 | 2.06
| MAT,372 | Calfos (fertilizante uso agrícola) | Kg | 0.001 | 924 | 1.03 | 0.95172
| MAT,139 | Fertilizante | Kg | 0.001 | 3494 | 1.03 | 3.5988
| MAT,191 | Insecticida agrícola (extracto de neem) | Kg | 0.0002 | 75400 | 1.03 | 15.5324
| MAT,803 | Plántula (vainillo, guayacán (varios colores), acacia, eucalipto, guadua, guamo, gualanday, chachafruto, cámbulo), altura promedio 0.25 m | Un | 0.2 | 18900 | 0 | 3780
M. O. | MOB003 | Ayudante (jornal + prestaciones) | Día | 1 | 88679 | 0.04 | 3547.16
EQUIPO | EQU002 | Herramienta menor (% mano obra) | %MO | 0.05 | 3547.16 | 0 | 177.358
1-14-12 |  | Barrera viva | M |  | 103706
MATERIALES | MAT,509 | Bórax | Kg | 0.02 | 20000 | 1.03 | 412
| MAT,372 | Calfos (fertilizante uso agrícola) | Kg | 0.06 | 924 | 1.03 | 57.1032
| MAT,139 | Fertilizante | Kg | 0.06 | 3494 | 1.03 | 215.9292
| MAT,191 | Insecticida agrícola (extracto de neem) | Kg | 0.02 | 75400 | 1.03 | 1553.24
| MAT,312 | Plántula (nacedero, carey, leucaena, matarratón), altura promedio 0.25 m | Un | 5 | 18900 | 0 | 94500
M. O. | MOB003 | Ayudante (jornal + prestaciones) | Día | 1 | 88679 | 0.071429 | 6334.2143
EQUIPO | EQU002 | Herramienta menor (% mano obra) | %MO | 0.1 | 6334.2143 | 0 | 633.4214
1-14-13 |  | Barrera viva doble con vetiver, limoncillo, lirio y afines | M |  | 195734
MATERIALES | MAT,509 | Bórax | Kg | 0.001 | 20000 | 1.03 | 20.6
| MAT,372 | Calfos (fertilizante uso agrícola) | Kg | 0.012 | 924 | 1.03 | 11.4206
| MAT,139 | Fertilizante | Kg | 0.012 | 3494 | 1.03 | 43.1858
| MAT,191 | Insecticida agrícola (extracto de neem) | Kg | 0.002 | 75400 | 1.03 | 155.324
| MAT,313 | Plántula (vetiver, limoncillo, lirio y afines), altura promedio 0.25 m | Un | 10 | 18900 | 0 | 189000
M. O. | MOB003 | Ayudante (jornal + prestaciones) | Día | 1 | 88679 | 0.066667 | 5911.9333
EQUIPO | EQU002 | Herramienta menor (% mano obra) | %MO | 0.1 | 5911.9333 | 0 | 591.1933
1-14-14 |  | Barrera viva triple con vetiver, limoncillo, lirio y afines | M |  | 290234
MATERIALES | MAT,509 | Bórax | Kg | 0.001 | 20000 | 1.03 | 20.6
| MAT,372 | Calfos (fertilizante uso agrícola) | Kg | 0.012 | 924 | 1.03 | 11.4206
| MAT,139 | Fertilizante | Kg | 0.012 | 3494 | 1.03 | 43.1858
| MAT,191 | Insecticida agrícola (extracto de neem) | Kg | 0.002 | 75400 | 1.03 | 155.324
| MAT,313 | Plántula (vetiver, limoncillo, lirio y afines), altura promedio 0.25 m | Un | 15 | 18900 | 0 | 283500
M. O. | MOB003 | Ayudante (jornal + prestaciones) | Día | 1 | 88679 | 0.066667 | 5911.9333
EQUIPO | EQU002 | Herramienta menor (% mano obra) | %MO | 0.1 | 5911.9333 | 0 | 591.1933
1-14-15 |  | Mateado | M2 |  | 11957
MAT | MAT,509 | Bórax | Kg | 0.001 | 20000 | 1.05 | 21
| MAT,372 | Calfos (fertilizante uso agrícola) | Kg | 0.03 | 924 | 1.05 | 29.106
| MAT,069 | Cepas, macollas o matas de pasto | Lb | 1 | 34900 | 0.090909 | 3172.7273
| MAT,139 | Fertilizante | Kg | 0.03 | 3494 | 1.05 | 110.061
| MAT,191 | Insecticida agrícola (extracto de neem) | Kg | 0.001 | 75400 | 1.05 | 79.17
M. O. | MOB003 | Ayudante (jornal + prestaciones) | Día | 1 | 88679 | 0.090909 | 8061.7273
EQUIPO | EQU002 | Herramienta menor (% mano obra) | %MO | 0.06 | 8061.7273 | 0 | 483.7036
1-14-16 |  | Protección de terrenos y taludes con hidrosiembra (está no puede colocarse en sitio que tenga sombra natural o artificial permanente) | M2 |  | 17385 |  |  | 16
MAT | MAT,027 | Agua | Lt | 83 | 19 | 0 | 1577
| MAT,812 | Mulch orgánico | Kg | 0.4 | 14300 | 0 | 5720
| MAT,813 | Semilla para empradizar | Kg | 0.05 | 59300 | 0 | 2965
M. O. | MOB017 | Cuadrilla G 1 Of + 2 Ay (jornal + prestaciones) | Día | 1 | 336981 | 0.00625 | 2106.1312
EQUIPO | EQU033 | Alquiler de campero o camioneta modelo > 2016 de 2.600 o más C. C., con conductor | Día | 1 | 378333.3333 | 0.0074963 | 2836.082
| EQU053 | Máquina hidro sembradora 1000 - 4000 litros | Hr | 0.05 | 43612 | 0 | 2180.6
1 - 15 VARIOS
ÍTEM | CÓDIGO | DESCRIPCIÓN | UN | CANT | VR. UN. | RENDIMIENTO, USOS, DESPEDICIOS | VR. PARCIAL
1-15-01 |  | Polietileno negro C 4 a = 3 m | M2 |  | 2281
MAT | MAT,507 | Polietileno negro C 4 a = 3 m | M2 | 1 | 1009 | 1.03 | 1039.27
M. O. | MOB018 | Cuadrilla H 4 Ay (jornal + prestaciones) | Día | 1 | 354716 | 0.0033333 | 1182.3867
EQUIPO | EQU002 | Herramienta menor (% mano obra) | %MO | 0.05 | 1182.3867 | 0 | 59.1193
1-15-02 |  | Programa salud ocupacional obras de licitación pública | Un |  | 52561544
M. O. | MOB012 | Profesional de salud ocupacional | Día | 1 | 6570193 | 8 | 52561544
1-15-03 |  | Profesional en salud ocupacional | Mes |  | 6570193 |  |  | 3
M. O. | MOB012 | Profesional de salud ocupacional | Mes | 1 | 6570193 | 0 | 6570193
595
Note on F575: Isabel Cristina Spaggiari Gutierrez:

## VÍAS
IMPORTANTE: Los presentes precios unitarios de referencia fueron calculados en la ciudad de Pereira (zona urbana), por tanto deben ser modificados (incrementados) para las áreas rurales de los municipios de Pereira, Dosquebradas y La Virginia y en las áreas urbanas y rurales de los demás municipios, según el caso. Por estar basados en precios del mercado están sujetos a las variaciones del mismo, las cuales se aplicarán sin previo aviso. Pueden presentar inconsistencias, que se corregirán en el momento de ser detectadas.
El presente listado es una simple guía para el Evaluador, no se constituye en camisa de fuerza, ni es obligatoria su aplicación, quien los utilice, deberá estudiarlos y estar consiente de sus bondades y limitaciones, y será su buen juicio el que prime al final, en cada caso. Dadas las variaciones del precio del dólar que influye principalmente en los insumos derivados del petróleo, el cobre, el cemento e insumos derivados, el PVC, etc., es importante que el Evaluador verifique el costo básico de estos insumos cada vez que pretenda hacer una evaluación o cotización.
Los presente análisis incluyen para la mano de obra los ítems de salud e I.C.B.F., será responsabilidad del Evaluador mantenerlos o suprimirlos según la normatividad existente vigente y el caso particular en donde se aplicarán.
De todos los Ítems posibles se ha suprimido el transporte de materiales, por tanto el evaluador deberá considerarlo como ítems aparte en cada evaluación o cotización. Por favor leer la Introducción.
2.- CONSTRUCCIÓN, MANTENIMIENTO Y MEJORAMIENTO DE VÍAS
2 - 01 PRELIMINARES
ÍTEM | CÓDIGO | DESCRIPCIÓN | UN | CANT | VR. UN. | RENDIMIENTO, USOS, DESPEDICIOS | VR. PARCIAL
2-01-01 |  | Localización y replanteo para pavimentación de vías (3 líneas, 3 instancias) | M |  | 5395
MAT | MAT,830 | Manutención y gastos asociados comisión de topografía | M | 1 | 35000 | 0.0057143 | 200
M. O. | MOB010 | Comisión topografía (Topógrafo + Cadenero 1 + Cadenero 2) | Día | 1 | 375244 | 0.0057143 | 2144.2514
EQUIPO | EQU070 | Administración comisión de topografía | Día | 1 | 98462 | 0.0057143 | 562.64
| EQU033 | Alquiler de campero o camioneta modelo > 2016 de 2.600 o más C. C., con conductor | Día | 1 | 378333.3333 | 0.0057143 | 2161.9048
| EQU069 | Computador y gastos de papeleria comisión de topografía | Día | 1 | 7000 | 0.0057143 | 40
| EQU011 | Equipo de topografía: Estación total, nivel de precisión y herramientas | Día | 1 | 50000 | 0.0057143 | 285.7143
2-01-02 |  | Levantamiento georreferenciado con dron | Ha |  | 1300000
EQUIPO | EQU071 | Equipo dron LIDAR o similar con GNSS doble fecuencia, incluye levantamiento de nube de datos georreferenciados a vétices del IGAC, procesamiento de información en sotfware fotogramétrico especializado, en coordenadas MAGNA-SIRGAS para los siguientes entregables: Informe de procesamiento, superficie clasificada ortomosaicos en formato DWG tanto de terreno como de superficie y RGB, curvas de nivel - model digital del terreno (DTM), planos. Incluye un Ingeniero Coordinador del levantamiento, piloto certificado del dron, Auxiliar y/o Dibujante Topográfico cumpliendo toda su cargas prestacional, desplazamientos, registro fotográfico, mínimo 1 hectarea y 4 puntos de control | Ha | 1 | 1300000 | 0 | 1300000
2-01-04 |  | Remoción de derrumbes y disposición final | M3 |  | 22738
ÍTEMS | G-03-05 | Disposición en botadero | M3 | 1 | 17143 | 1 | 17143
M. O. | MOB003 | Ayudante (jornal + prestaciones) | Día | 1 | 88679 | 0.0037879 | 335.9053
EQUIPO | EQU004 | Buldócer D65-8 | Hr | 1 | 238000 | 0.01 | 2380
| EQU009 | Cargador 930 1,5 yd3 | Hr | 1 | 190000 | 0.015152 | 2878.7879
2-01-03 |  | Rocería manual para cooperativas, incluye limpieza de obras de arte, retiro de sobrantes | Km |  | 1841109
MATERIALES | MAT,654 | Azadones con cabo | Un | 5 | 44900 | 0.02 | 4490
| MAT,057 | Buggy liviano antipinchazo 6 pies3 | Un | 2 | 299900 | 0.02 | 11996
| MAT,064 | Capa en PVC para adulto contra lluvia | Un | 9 | 34900 | 0.02 | 6282
| MAT,066 | Casco construcción cremallera colores blanco, rojo, amarillo, azul, dieléctrico | Un | 9 | 31900 | 0.02 | 5742
| MAT,080 | Chaleco fluorescente con cinta reflectiva para obras | Un | 9 | 24325 | 0.02 | 4378.5
| MAT,095 | Cinta de señalización C 6 | M | 1000 | 68 | 0.5 | 34000
| MAT,111 | Conos viales de 70 cm Norma Invías Cap IV cinta reflectiva | Un | 6 | 74900 | 0.02 | 8988
| MAT,219 | Lima plana con mango de 8" | Un | 18 | 25900 | 0.02 | 9324
| MAT,231 | Machete mínimo de 22" | Un | 18 | 24900 | 0.02 | 8964
| MAT,277 | Pala redonda con cabo | Un | 5 | 76900 | 0.02 | 7690
| MAT,278 | Paleta pare - siga en polietileno y texto reflectivo, de 45 cm | Un | 2 | 55340 | 0.02 | 2213.6
| MAT,280 | Papelería, fotografías, fotocopias - rocerías | Mes | 1 | 63997 | 0 | 63997
| MAT,281 | Par de botas lisa dieléctrico con puntera en acero de caucho, cinta amarilla, puntera y plantilla de acero | Un | 9 | 169900 | 0.02 | 30582
| MAT,295 | Pica con cabo | Un | 5 | 84900 | 0.02 | 8490
| MAT,348 | Señal (grupo1). Tablero en lámina galvanizada de 75 cm x 75 cm C 16 reflectivo tipo III | Un | 4 | 313200 | 0.01 | 12528
M. O. | MOB003 | Ayudante (jornal + prestaciones) | Día | 1 | 88679 | 18 | 1596222
EQUIPO | EQU033 | Alquiler de campero o camioneta Mod. > 2016 de 2.600 o más C. C., con conductor | Mes | 1 | 378333.3333 | 0.066667 | 25222.2222
2-01-05 |  | Rocería de taludes a = 3 m, incluye conformación de cunetas en tierra o limpieza de cunetas en contrato y retiro manual de sobrantes | Km |  | 1219867
MAT | MAT,180 | Herbicida | Lt | 0.2 | 32900 | 1.03 | 6777.4
M. O. | MOB013 | Cuadrilla C 1 Of + 7 Ay (jornal + prestaciones) | Día | 1 | 780376 | 1.33 | 1037900.08
EQUIPO | EQU014 | Guadaña | Día | 1 | 35700 | 2 | 71400
| EQU002 | Herramienta menor (% mano obra) | %MO | 0.1 | 1037900.08 | 0 | 103790.008
2-01-06 |  | Desmonte y limpieza en bosque | Ha |  | 3328930
M. O. | MOB018 | Cuadrilla H 4 Ay (jornal + prestaciones) | Día | 1 | 354716 | 0.83333 | 295596.6667
EQUIPO | EQU004 | Andamio tubular certificado incluye arnés y línea de vida | Hr | 1 | 238000 | 6.6667 | 1586666.6667
| EQU009 | Cargador 930 1,5 yd3 | Hr | 1 | 190000 | 6.6667 | 1266666.6667
| EQU059 | Motosierra, 93.6 cm3 - 7.1 HP, 45-90 cm - 7.9 kg | Día | 1 | 27000 | 6.6667 | 180000
2-01-07 |  | Desmonte y limpieza en zonas no boscosas | Ha |  | 124283
M. O. | MOB003 | Ayudante (jornal + prestaciones) | Día | 2 | 88679 | 0.34722 | 61582.6389
EQUIPO | EQU014 | Guadaña | Día | 1 | 35700 | 1 | 35700
| EQU059 | Motosierra, 93.6 cm3 - 7.1 HP, 45-90 cm - 7.9 kg | Día | 1 | 27000 | 1 | 27000
2-01-08 |  | Corte de pavimento rígido con cortadora autopropulsada | M |  | 6712
MAT | MAT,027 | Agua | Lt | 1 | 19 | 1 | 19
| MAT,153 | Gasolina | Gl | 1 | 16241 | 0.014286 | 232.0143
M. O. | MOB004 | Ayudante práctico (jornal + prestaciones) | Día | 1 | 124151 | 0.022222 | 2758.9111
EQUIPO | EQU031 | Cortadora de concreto con disco | Día | 1 | 166600 | 0.022222 | 3702.2222
2-01-09 |  | Corte de pavimento flexible con cortadora autopropulsada | M |  | 4683
MAT | MAT,027 | Agua | Lt | 1 | 19 | 1 | 19
| MAT,153 | Gasolina | Gl | 1 | 16241 | 0.014286 | 232.0143
M. O. | MOB004 | Ayudante práctico (jornal + prestaciones) | Día | 1 | 124151 | 0.013333 | 1655.3467
EQUIPO | EQU031 | Cortadora de concreto con disco | Día | 1 | 166600 | 0.016667 | 2776.6667
2-01-10 |  | Demolición cono cámara | Un |  | 161396
M. O. | MOB004 | Ayudante práctico (jornal + prestaciones) | Día | 1 | 124151 | 1 | 124151
| MOB011 | Acarreo horizontal | %MO | 0.1 | 124151 | 0 | 12415.1
EQUIPO | EQU002 | Herramienta menor (% mano obra) | %MO | 0.2 | 124151 | 0 | 24830.2
2-01-11 |  | Demolición cuerpo cámara | M |  | 192138
M. O. | MOB003 | Ayudante (jornal + prestaciones) | Día | 1 | 88679 | 1.6667 | 147798.3333
| MOB011 | Acarreo horizontal | %MO | 0.1 | 147798.3333 | 0 | 14779.8333
EQUIPO | EQU002 | Herramienta menor (% mano obra) | %MO | 0.2 | 147798.3333 | 0 | 29559.6667
2-01-12 |  | Demolición con compresor de sardinel | M |  | 6090
M. O. | MOB003 | Ayudante (jornal + prestaciones) | Día | 2 | 88679 | 0.00625 | 1108.4875
| MOB011 | Acarreo horizontal | %MO | 0.1 | 1108.4875 | 0 | 110.8487
EQUIPO | EQU005 | Compresor 185 pies3 CFM de 2 martillos, incluye 2 operarios y combustible | Hr | 1 | 95200 | 0.05 | 4760
| EQU002 | Herramienta menor (% mano obra) | %MO | 0.1 | 1108.4875 | 0 | 110.8487
2-01-13 |  | Demolición sumidero | Un |  | 142774
M. O. | MOB004 | Ayudante práctico (jornal + prestaciones) | Día | 1 | 124151 | 1 | 124151
EQUIPO | EQU002 | Herramienta menor (% mano obra) | %MO | 0.15 | 124151 | 0 | 18622.65
2-01-14 |  | Demolición de pavimento rígido (no incluye Derechos de Disposición Final) | M2 |  | 15543
M. O. | MOB015 | Cuadrilla G 1 Of + 2 Ay (jornal + prestaciones) | Día | 1 | 248302 | 0.016667 | 4138.3667
| MOB011 | Acarreo horizontal | %MO | 0.02 | 4138.3667 | 0 | 82.7673
EQUIPO | EQU064 | Retroexcavadora A25C a similar | Hr | 1 | 261800 | 0.03125 | 8181.25
| EQU005 | Compresor 185 pies3 CFM de 2 martillos, incluye 2 operarios y combustible | Hr | 1 | 95200 | 0.03125 | 2975
| EQU002 | Herramienta menor (% mano obra) | %MO | 0.04 | 4138.3667 | 0 | 165.5347
2-01-15 |  | Demolición pavimento flexible manual e > 0,07 m | M2 |  | 14780
M. O. | MOB018 | Cuadrilla H 4 Ay (jornal + prestaciones) | Día | 1 | 354716 | 0.033333 | 11823.8667
| MOB011 | Acarreo horizontal | %MO | 0.1 | 11823.8667 | 0 | 1182.3867
EQUIPO | EQU002 | Herramienta menor (% mano obra) | %MO | 0.15 | 11823.8667 | 0 | 1773.58
2-01-16 |  | Desarme de gaviones | M3 |  | 43808
M. O. | MOB017 | Cuadrilla G 1 Of + 2 Ay (jornal + prestaciones) | Día | 1 | 336981 | 0.1 | 33698.1
| MOB011 | Acarreo horizontal | %MO | 0.25 | 33698.1 | 0 | 8424.525
EQUIPO | EQU002 | Herramienta menor (% mano obra) | %MO | 0.05 | 33698.1 | 0 | 1684.905
2-01-17 |  | Limpieza de alcantarillas (circular o de cajón), incluye descole y retiro manual | Un |  | 141886
M. O. | MOB003 | Ayudante (jornal + prestaciones) | Día | 2 | 88679 | 0.66667 | 118238.6667
| MOB011 | Acarreo horizontal | %MO | 0.1 | 118238.6667 | 0 | 11823.8667
EQUIPO | EQU002 | Herramienta menor (% mano obra) | %MO | 0.1 | 118238.6667 | 0 | 11823.8667
2-01-18 |  | Limpieza manual de cunetas revestidas y canales en concreto (disipador, zanjas de coronación), incluye retiro manual | M |  | 4257
M. O. | MOB018 | Cuadrilla H 4 Ay (jornal + prestaciones) | Día | 1 | 354716 | 0.01 | 3547.16
| MOB011 | Acarreo horizontal | %MO | 0.1 | 3547.16 | 0 | 354.716
EQUIPO | EQU002 | Herramienta menor (% mano obra) | %MO | 0.1 | 3547.16 | 0 | 354.716
2-01-19 |  | Desmonte de tubería de alcantarillado hasta 12" | M |  | 10087
M. O. | MOB015 | Cuadrilla E 1 Of + 1 Ay (jornal + prestaciones) | Día | 1 | 248302 | 0.03125 | 7759.4375
| MOB011 | Acarreo horizontal | %MO | 0.1 | 7759.4375 | 0 | 775.9438
EQUIPO | EQU002 | Herramienta menor (% mano obra) | %MO | 0.1 | 7759.4375 | 0 | 775.9438
| EQU029 | Manejo de tubería | %MO | 0.1 | 7759.4375 | 0 | 775.9438
2-01-20 |  | Remoción de alcantarillas | M |  | 56396
M. O. | MOB003 | Ayudante (jornal + prestaciones) | Día | 2 | 88679 | 0.1 | 17735.8
| MOB011 | Acarreo horizontal | %MO | 0.1 | 17735.8 | 0 | 1773.58
EQUIPO | EQU002 | Herramienta menor (% mano obra) | %MO | 0.05 | 17735.8 | 0 | 886.79
| EQU024 | Excavadora de orugas capacidad 0,9 m3 (1,5 m3) | Hr | 1 | 180000 | 0.2 | 36000
2-01-21 |  | Descapote y limpieza con máquina, incluye cargue manual | M2 |  | 4648
M. O. | MOB018 | Cuadrilla H 4 Ay (jornal + prestaciones) | Día | 1 | 354716 | 0.01 | 3547.16
EQUIPO | EQU004 | Buldócer D65-8 | Hr | 1 | 238000 | 0.00033333 | 79.3333
| EQU002 | Herramienta menor (% mano obra) | %MO | 0.1 | 3547.16 | 0 | 354.716
| EQU010 | Volqueta 7 m3 | Hr | 1 | 166600 | 0.004 | 666.4
2-01-22 |  | Remoción manual de derrumbes, no incluye retiro | M3 |  | 28377
M. O. | MOB018 | Cuadrilla H 4 Ay (jornal + prestaciones) | Día | 1 | 354716 | 0.066667 | 23647.7333
| MOB011 | Acarreo horizontal | %MO | 0.1 | 23647.7333 | 0 | 2364.7733
EQUIPO | EQU002 | Herramienta menor (% mano obra) | %MO | 0.1 | 23647.7333 | 0 | 2364.7733
2-01-23 |  | Aseo de obra viales (incluye cunetas, sardineles, transversales, cabezotes, canales, pavimentos, etc.) | M |  | 1653 |  |  | 23
MAT | MAT,027 | Agua | Lt | 10 | 19 | 1 | 190
M. O. | MOB003 | Ayudante (jornal + prestaciones) | Día | 1 | 88679 | 0.015 | 1330.185
EQUIPO | EQU002 | Herramienta menor (% mano obra) | %MO | 0.1 | 1330.185 | 0 | 133.0185
2 - 02 EXCAVACIONES Y EXPLANACIONES
ÍTEM | CÓDIGO | DESCRIPCIÓN | UN | CANT | VALOR UNITARIO | RENDIMIENTO, USOS, DESPEDICIOS | VALOR PARCIAL
2-02-01 |  | Excavación sin clasificar de la explanación (mecánica) con disposición final | M3 |  | 28061
ÍTEMS | G-03-05 | Disposición en botadero | M3 | 1 | 17143 | 1 | 17143
M. O. | MOB004 | Ayudante práctico (jornal + prestaciones) | Día | 1 | 124151 | 0.02 | 2483.02
EQUIPO | EQU004 | Buldócer D65-8 | Hr | 1 | 238000 | 0.02 | 4760
| EQU002 | Herramienta menor (% mano obra) | %MO | 0.03 | 2483.02 | 0 | 74.4906
| EQU024 | Excavadora de orugas capacidad 0,9 m3 | Hr | 1 | 180000 | 0.02 | 3600
2-02-02 |  | Demolición de roca a cielo abierto, con agente demoledor no explosivo, para volúmenes de roca mayores a 0.10 m3. Incluye cemento demoledor, desenbombe, acarreo interno a sitio de acopio donde indique la interventoría y todo lo necesario para su correcta ejecución y disposición final | M3 |  | 242094
MAT | MAT,027 | Agua | Lt | 10 | 19 | 1 | 190
| MAT,823 | Cemento demoledor no explosivo | Kg | 8 | 5000 | 1.02 | 40800
ÍTEMS | G-03-05 | Disposición en botadero | M3 | 1 | 17143 | 1 | 17143
M. O. | MOB024 | Cuadrilla N 1 Min + 1 Ay (jornal + prestaciones) | Día | 1 | 284220 | 0.43478 | 123573.913
EQUIPO | EQU058 | Broca de perforación de 1 1/4" SDS MAX | Hr | 1 | 23000 | 0.41667 | 9583.3333
| EQU002 | Herramienta menor (% mano obra) | %MO | 0.05 | 123573.913 | 0 | 6178.6957
| EQU055 | Taladro perforador hasta 2" | Hr | 1 | 107100 | 0.41667 | 44625
2-02-03 |  | Demolición de roca en espacio confinado, con agente demoledor no explosivo, para volúmenes de roca mayores a 0.10 m3. Incluye cemento demoledor a una dosificación de 10 Kg por metro cúbico, desembombe, acarreo interno a sitio de acopio donde indique la interventoría y todo lo necesario para su correcta ejecución y disposición final | M3 |  | 325941
MAT | MAT,027 | Agua | Lt | 10 | 19 | 1 | 190
| MAT,823 | Cemento demoledor no explosivo | Kg | 8 | 5000 | 1.02 | 40800
ÍTEMS | G-03-05 | Disposición en botadero | M3 | 1 | 5250 | 1 | 5250
M. O. | MOB024 | Cuadrilla N 1 Min + 1 Ay (jornal + prestaciones) | Día | 1 | 284220 | 0.60606 | 172254.5455
EQUIPO | EQU058 | Broca de perforación de 1 1/4" SDS MAX | Hr | 1 | 23000 | 0.41667 | 9583.3333
| EQU002 | Herramienta menor (% mano obra) | %MO | 0.05 | 172254.5455 | 0 | 8612.7273
| EQU055 | Taladro perforador hasta 2" | Hr | 1 | 107100 | 0.83333 | 89250
2-02-04 |  | Excavación en roca de la explanación, comprende la excavación de rocas hasta 30 cm de diámetro, fuertemente litificadas que debido a su buena cementación o alta consolidación, no es posible su división mecánica en la excavación, incluye acarreo interno a sitio de acopio donde indique la interventoría y todo lo necesario para su correcta ejecución y disposición final | M3 |  | 66294
ÍTEMS | G-03-05 | Disposición en botadero | M3 | 1 | 5250 | 1 | 5250
M. O. | MOB004 | Ayudante práctico (jornal + prestaciones) | Día | 2 | 124151 | 0.0066667 | 1655.3467
EQUIPO | EQU004 | Buldócer D65-8 | Hr | 1 | 238000 | 0.02 | 4760
| EQU002 | Herramienta menor (% mano obra) | %MO | 0.05 | 1655.3467 | 0 | 82.7673
| EQU024 | Excavadora de orugas capacidad 0,9 m3 | Hr | 1 | 180000 | 0.30303 | 54545.4545
2-02-05 |  | Remoción mecánica de derrumbes, incluye disposición final | M3 |  | 26261
ÍTEMS | G-03-05 | Disposición en botadero | M3 | 1 | 17143 | 1 | 17143
M. O. | MOB004 | Ayudante práctico (jornal + prestaciones) | Día | 2 | 124151 | 0.01 | 2483.02
EQUIPO | EQU004 | Buldócer D65-8 | Hr | 1 | 238000 | 0.02 | 4760
| EQU002 | Herramienta menor (% mano obra) | %MO | 0.03 | 2483.02 | 0 | 74.4906
| EQU024 | Excavadora de orugas capacidad 0,9 m3 | Hr | 1 | 180000 | 0.01 | 1800
2-02-06 |  | Corte en material común con máquina | M3 |  | 20811
M. O. | MOB017 | Cuadrilla G 1 Of + 2 Ay (jornal + prestaciones) | Día | 1 | 336981 | 0.03 | 10109.4401
EQUIPO | EQU002 | Herramienta menor (% mano obra) | %MO | 0.03 | 10109.4401 | 0 | 303.2832
| EQU024 | Excavadora de orugas capacidad 0,9 m3 | Hr | 1 | 180000 | 0.03 | 5400.0054
| EQU010 | Volqueta 7 m3 | Hr | 1 | 166600 | 0.03 | 4998.005
2-02-07 |  | Corte en conglomerado con máquina | M3 |  | 34685
M. O. | MOB017 | Cuadrilla G 1 Of + 2 Ay (jornal + prestaciones) | Día | 1 | 336981 | 0.05 | 16849.05
EQUIPO | EQU002 | Herramienta menor (% mano obra) | %MO | 0.03 | 16849.05 | 0 | 505.4715
| EQU024 | Excavadora de orugas capacidad 0,9 m3 | Hr | 1 | 180000 | 0.05 | 9000
| EQU010 | Volqueta 7 m3 | Hr | 1 | 166600 | 0.05 | 8330
2-02-08 |  | Terraplén con material del sitio | M3 |  | 18503
M. O. | MOB015 | Cuadrilla E 1 Of + 1 Ay (jornal + prestaciones) | Día | 1 | 248302 | 0.003125 | 775.9438
EQUIPO | EQU004 | Buldócer D65-8 | Hr | 1 | 238000 | 0.025 | 5950
| EQU023 | Carrotanque de agua (1000 galones) | Hr | 1 | 104125 | 0.025 | 2603.125
| EQU022 | Compactador neumático con tractor | Hr | 1 | 165410 | 0.025 | 4135.25
| EQU002 | Herramienta menor (% mano obra) | %MO | 0.05 | 775.9438 | 0 | 38.7972
| EQU008 | Motoniveladora potencia 215 HP, ancho de cuchilla 4,27 m, peso 18 Tn | Hr | 1 | 200000 | 0.025 | 5000
2-02-09 |  | Terraplén con material transportado | M3 |  | 166235
MAT | MAT,397 | Tierra no vegetal | M3 | 1 | 93750 | 1.3 | 121875
ÍTEMS | 2-02-03 | Corte en material común con máquina | M3 | 1 | 20811 | 0 | 20811
| 1-01-09 | Cargue mecánico de material | M3 | 1 | 5046 | 0 | 5046
M. O. | MOB015 | Cuadrilla E 1 Of + 1 Ay (jornal + prestaciones) | Día | 1 | 248302 | 0.003125 | 775.9438
EQUIPO | EQU004 | Buldócer D65-8 | Hr | 1 | 238000 | 0.025 | 5950
| EQU023 | Carrotanque de agua (1000 galones) | Hr | 1 | 104125 | 0.025 | 2603.125
| EQU022 | Compactador neumático con tractor | Hr | 1 | 165410 | 0.025 | 4135.25
| EQU002 | Herramienta menor (% mano obra) | %MO | 0.05 | 775.9438 | 0 | 38.7972
| EQU008 | Motoniveladora potencia 215 HP, ancho de cuchilla 4,27 m, peso 18 Tn | Hr | 1 | 200000 | 0.025 | 5000
2-02-10 |  | Macadam granular compactado, confinado (jamás vaciar pavimento de ningún tipo sobre él), incluye cama de asiento, e máx. = 0.15 m, material de relleno de vacíos. compactación | M2 |  | 68545
MAT | MAT,026 | Afirmado para mantenimiento vial y elementos no estructurales | M3 | 0.15 | 26610 | 1.55 | 6186.825
| MAT,027 | Agua | Lt | 27 | 19 | 0 | 513
| MAT,296 | Piedra media songa | M3 | 0.15 | 77345 | 1.45 | 16822.5375
M. O. | MOB017 | Cuadrilla G 1 Of + 2 Ay (jornal + prestaciones) | Día | 1 | 336981 | 0.1 | 33698.1
| MOB011 | Acarreo horizontal | %MO | 0.15 | 33698.1 | 0 | 5054.715
EQUIPO | EQU013 | Cilindro compactador vibratorio Dynapac y tractor | Hr | 1 | 90000 | 0.01 | 900
| EQU002 | Herramienta menor (% mano obra) | %MO | 0.1 | 33698.1 | 0 | 3369.81
| EQU008 | Motoniveladora | Hr | 1 | 200000 | 0.01 | 2000
2-02-11 |  | Muro en afirmado reforzado con geotextil | M3 |  | 129997
MATERIALES | MAT,026 | Afirmado para mantenimiento vial y elementos no estructurales | M3 | 1 | 26610 | 1.3 | 34593
| MAT,030 | Alambre negro calibre 18 - 19 | Kg | 0.4 | 7790 | 1.05 | 3271.8
| MAT,116 | Cuartón de sajo 2" x 4" x 2,9 m | M | 1 | 6534 | 0 | 6534
| MAT,642 | Geotextil tejido 2.400 a = 3,85 m | M2 | 5.5 | 7727 | 1.03 | 43773.455
| MAT,176 | Guadua basa longitud promedio = 5 m | Un | 0.04 | 5250 | 0 | 210
| MAT,333 | Puntilla (promedio) | Lb | 0.2 | 5650 | 0 | 1130
| MAT,368 | Tabla para formaleta de 1" x 10" x 2,9 m | M | 2 | 10991 | 0 | 21982
M. O. | MOB015 | Cuadrilla E 1 Of + 1 Ay (jornal + prestaciones) | Día | 1 | 248302 | 0.003125 | 775.9438
EQUIPO | EQU004 | Buldócer D65-8 | Hr | 1 | 238000 | 0.025 | 5950
| EQU023 | Carrotanque de agua (1000 galones) | Hr | 1 | 104125 | 0.025 | 2603.125
| EQU022 | Compactador neumático con tractor | Hr | 1 | 165410 | 0.025 | 4135.25
| EQU002 | Herramienta menor (% mano obra) | %MO | 0.05 | 775.9438 | 0 | 38.7972
| EQU008 | Motoniveladora potencia 215 HP, ancho de cuchilla 4,27 m, peso 18 Tn | Hr | 1 | 200000 | 0.025 | 5000
2-02-12 |  | Muro en tierra reforzado con geotextil | M3 |  | 237976
MATERIALES | MAT,030 | Alambre negro calibre 18 - 19 | Kg | 0.4 | 7790 | 1.05 | 3271.8
| MAT,116 | Cuartón de sajo 2" x 4" x 2,9 m | M | 1 | 6534 | 0 | 6534
| MAT,642 | Geotextil tejido 2.400 a = 3,85 m | M2 | 5.25 | 7727 | 1.05 | 42595.0875
| MAT,176 | Guadua basa longitud promedio = 5 m | Un | 0.04 | 5250 | 0 | 210
| MAT,333 | Puntilla (promedio) | Lb | 0.2 | 5650 | 0 | 1130
| MAT,368 | Tabla para formaleta de 1" x 10" x 2,9 m | M | 1.5 | 10991 | 0 | 16486.5
| MAT,397 | Tierra no vegetal | M3 | 1 | 93750 | 1.3 | 121875
ÍTEMS | 2-02-06 | Corte en material común con máquina | M3 | 1 | 20811 | 0 | 20811
| 1-01-09 | Cargue mecánico de material | M3 | 1.3 | 5046 | 0 | 6559.8
M. O. | MOB015 | Cuadrilla E 1 Of + 1 Ay (jornal + prestaciones) | Día | 1 | 248302 | 0.003125 | 775.9438
EQUIPO | EQU004 | Buldócer D65-8 | Hr | 1 | 238000 | 0.025 | 5950
| EQU023 | Carrotanque de agua (1000 galones) | Hr | 1 | 104125 | 0.025 | 2603.125
| EQU022 | Compactador neumático con tractor | Hr | 1 | 165410 | 0.025 | 4135.25
| EQU002 | Herramienta menor (% mano obra) | %MO | 0.05 | 775.9438 | 0 | 38.7972
| EQU008 | Motoniveladora potencia 215 HP, ancho de cuchilla 4,27 m, peso 18 Tn | Hr | 1 | 200000 | 0.025 | 5000
2-02-13 |  | Muro en tierra reforzado con geomalla | M3 |  | 191705
MAT | MAT,159 | Geomalla BX 1200 | M2 | 5.25 | 9416 | 1.05 | 51905.7
| MAT,397 | Tierra no vegetal | M3 | 1 | 93750 | 1.3 | 121875
M. O. | MOB017 | Cuadrilla G 1 Of + 2 Ay (jornal + prestaciones) | Día | 1 | 336981 | 0.0066667 | 2246.54
EQUIPO | EQU004 | Buldócer D65-8 | Hr | 1 | 238000 | 0.022 | 5236
| EQU023 | Carrotanque de agua (1000 Galones) | Hr | 1 | 104125 | 0.022 | 2290.75
| EQU022 | Compactador neumático con tractor | Hr | 1 | 165410 | 0.022 | 3639.02
| EQU002 | Herramienta menor (% mano obra) | %MO | 0.05 | 2246.54 | 0 | 112.327
| EQU008 | Motoniveladora potencia 215 HP, ancho de cuchilla 4,27 m, peso 18 Ton | Hr | 1 | 200000 | 0.022 | 4400
2-02-14 |  | Protección de taludes con tierra orgánica | M2 |  | 40361
MAT | MAT,027 | Agua | Lt | 5 | 19 | 1 | 95
| MAT,540 | Costal de fique de 0,70 x 0,50 m | Un | 2.86 | 4300 | 0 | 12298
| MAT,131 | Estacas de guadua | Un | 3 | 4900 | 0 | 14700
| MAT,804 | Semilla de grama | Lb | 0.04 | 32400 | 0 | 1296
| MAT,397 | Tierra no vegetal | M3 | 0.1 | 93750 | 1.05 | 9843.75
M. O. | MOB003 | Ayudante (jornal + prestaciones) | Día | 1 | 88679 | 0.02 | 1773.58
| MOB011 | excavación | % MO | 0.1 | 1773.58 | 0 | 177.358
EQUIPO | EQU002 | Herramienta menor (% mano obra) | %MO | 0.1 | 1773.58 | 0 | 177.358
2-02-15 |  | Recubrimiento de taludes con malla y mortero 1:4 de e = 10 cm | M2 |  | 82733
MAT | MAT,521 | Malla electrosoldada M-188 Φ 6.00 mm c/0.15 m (peso 42,20 Kg/m2) (2,35 x 6 m) | Kg | 2.1 | 6547.8199 | 1 | 13750.4218
ÍTEMS | G-01-15 | Mortero 1:3 (Producción) | M3 | 0.1 | 525897 | 1.05 | 55219.185
| G-02-02 | Acero Fy = 60.000 PSI d>1/4" | Kg | 1.1 | 7440 | 1 | 8184
M. O. | MOB014 | Cuadrilla D 2 Of + 4 Ay (jornal + prestaciones) | Día | 1 | 673962 | 0.0066667 | 4493.08
EQUIPO | EQU033 | Alquiler de campero o camioneta Mod. > 2016 de 2.600 o más C. C., con conductor | Día | 1 | 378333.3333 | 0.001 | 378.3333
| EQU040 | Bomba para concreto | M3 | 1 | 48300 | 0.01 | 483
| EQU002 | Herramienta menor (% mano obra) | %MO | 0.05 | 4493.08 | 0 | 224.654
2-01-16 |  | Geotextil no tejido 1,600 | M2 |  | 7258
MAT | MAT,160 | Geotextil no tejido 1,600 a = 3,50 m | M2 | 1 | 2971 | 1.05 | 3119.55
M. O. | MOB004 | Ayudante práctico (jornal + prestaciones) | Día | 1 | 124151 | 0.033333 | 4138.3667
2-02-17 |  | Lleno semi-compactado manual con material del sitio tras bordillos para placa huella, a promedio de corona = 0,45 m, h promedio = 0,40 m, área promedio por metro 0,26 m3 | M3 |  | 33432 |  |  | 17
M. O- | MOB005 | Cuadrilla A 1 Of + 4 Ay (jornal + prestaciones) | Día | 1 | 514339 | 0.05 | 25716.95
| MOB011 | Acarreo horizontal | %MO | 0.1 | 25716.95 | 0 | 2571.695
EQUIPO | EQU002 | Herramienta menor (% mano obra) | %MO | 0.2 | 25716.95 | 0 | 5143.39
2 - 03 BASES, SUB BASES Y AFIRMADO
ÍTEM | CÓDIGO | DESCRIPCIÓN | UN | CANT | VALOR UNITARIO | RENDIMIENTO, USOS, DESPEDICIOS | VALOR PARCIAL
2-03-01 |  | Base granular, no incluye transporte | M3 |  | 181604
MAT | MAT,027 | Agua | Lt | 24 | 19 | 1 | 456
| MAT,251 | Material de base granular tipo Invías Clase A | M3 | 1 | 115000 | 1.25 | 143750
M. O. | MOB017 | Cuadrilla G 1 Of + 2 Ay (jornal + prestaciones) | Día | 1 | 336981 | 0.05 | 16849.05
EQUIPO | EQU023 | Carrotanque agua | Hr | 1 | 104125 | 0.05 | 5206.25
| EQU013 | Cilindro compactador vibratorio Dynapac y tractor | Hr | 1 | 90000 | 0.05 | 4500
| EQU002 | Herramienta menor (% mano obra) | %MO | 0.05 | 16849.05 | 0 | 842.4525
| EQU008 | Motoniveladora | Hr | 1 | 200000 | 0.05 | 10000
2-03-02 |  | Sub-base granular, no incluye transporte | M3 |  | 185743
MAT | MAT,027 | Agua | Lt | 24 | 19 | 1 | 456
| MAT,249 | Material de sub-base granular tipo Invías Clase A | M3 | 1 | 118311 | 1.25 | 147888.75
M. O. | MOB017 | Cuadrilla G 1 Of + 2 Ay (jornal + prestaciones) | Día | 1 | 336981 | 0.05 | 16849.05
EQUIPO | EQU023 | Carrotanque agua | Hr | 1 | 104125 | 0.05 | 5206.25
| EQU013 | Cilindro compactador vibratorio Dynapac y tractor | Hr | 1 | 90000 | 0.05 | 4500
| EQU002 | Herramienta menor (% mano obra) | %MO | 0.05 | 16849.05 | 1 | 842.4525
| EQU008 | Motoniveladora | Hr | 1 | 200000 | 0.05 | 10000
2-03-03 |  | Sub-base para conformación de vía, no incluye transporte | M3 |  | 191658
MAT | MAT,027 | Agua | Lt | 24 | 19 | 1 | 456
| MAT,249 | Material de sub-base granular tipo Invías Clase A | M3 | 1 | 118311 | 1.3 | 153804.3
M. O. | MOB017 | Cuadrilla G 1 Of + 2 Ay (jornal + prestaciones) | Día | 1 | 336981 | 0.05 | 16849.05
EQUIPO | EQU023 | Carrotanque agua | Hr | 1 | 104125 | 0.05 | 5206.25
| EQU013 | Cilindro compactador vibratorio Dynapac y tractor | Hr | 1 | 90000 | 0.05 | 4500
| EQU002 | Herramienta menor (% mano obra) | %MO | 0.05 | 16849.05 | 0 | 842.4525
| EQU008 | Motoniveladora | Hr | 1 | 200000 | 0.05 | 10000
2-03-04 |  | Afirmado compactado mecánico no incluye transporte | M3 |  | 68416
MAT | MAT,026 | Afirmado para mantenimiento vial y elementos no estructurales | M3 | 1 | 26610 | 1.25 | 33262.5
| MAT,027 | Agua | Lt | 24 | 19 | 1 | 456
M. O. | MOB017 | Cuadrilla G 1 Of + 2 Ay (jornal + prestaciones) | Día | 1 | 336981 | 0.05 | 16849.05
EQUIPO | EQU023 | Carrotanque agua | Hr | 1 | 104125 | 0.05 | 5206.25
| EQU013 | Cilindro compactador vibratorio Dynapac y tractor | Hr | 1 | 90000 | 0.02 | 1800
| EQU002 | Herramienta menor (% mano obra) | %MO | 0.05 | 16849.05 | 1 | 842.4525
| EQU008 | Motoniveladora | Hr | 1 | 200000 | 0.05 | 10000
2-03-05 |  | Afirmado compactado para mantenimiento vial, no incluye transporte | M3 |  | 71116
MAT | MAT,026 | Afirmado para mantenimiento vial y elementos no estructurales | M3 | 1 | 26610 | 1.25 | 33262.5
| MAT,027 | Agua | Lt | 24 | 19 | 1 | 456
M. O. | MOB017 | Cuadrilla G 1 Of + 2 Ay (jornal + prestaciones) | Día | 1 | 336981 | 0.05 | 16849.05
EQUIPO | EQU023 | Carrotanque agua | Hr | 1 | 104125 | 0.05 | 5206.25
| EQU013 | Cilindro compactador vibratorio Dynapac y tractor | Hr | 1 | 90000 | 0.05 | 4500
| EQU002 | Herramienta menor (% mano obra) | %MO | 0.05 | 16849.05 | 1 | 842.4525
| EQU008 | Motoniveladora | Hr | 1 | 200000 | 0.05 | 10000
2-03-06 |  | Escarificado y restitución de base manual | M2 |  | 25094
MAT | MAT,251 | Material de base granular tipo Invías Clase A | M3 | 0.1 | 115000 | 1.3 | 14950
M. O. | MOB005 | Cuadrilla A 1 Of + 4 Ay (jornal + prestaciones) | Día | 1 | 514339 | 0.016667 | 8572.3167
EQUIPO | EQU002 | Herramienta menor (% mano obra) | %MO | 0.1 | 8572.3167 | 0 | 857.2317
| EQU012 | Vibrocompactador manual | Día | 1 | 71400 | 0.01 | 714
2-03-07 |  | Renivelación banca incluye escarificación y conformación | Km |  | 2377359 |  |  | 7
M. O. | MOB004 | Ayudante práctico (jornal + prestaciones) | Día | 1 | 124151 | 1.4286 | 177358.5714
EQUIPO | EQU008 | Motoniveladora | Hr | 11 | 200000 | 0 | 2200000
2 - 04 PAVIMENTOS ASFÁLTICOS
ÍTEM | CÓDIGO | DESCRIPCIÓN | UN | CANT | VALOR UNITARIO | RENDIMIENTO, USOS, DESPEDICIOS | VALOR PARCIAL
2-04-01 |  | Repavimentación en concreto asfáltico e = 0,07 m | M2 |  | 90801
MAT | MAT,161 | Geotextil Repav 450 | M2 | 1 | 2025 | 1.1 | 2227.5
| MAT,255 | Mezcla asfáltica MDC 19 con asfalto normalizado 60/70 | M3 | 0.07 | 857237 | 1.25 | 75008.2375
ÍTEM | 2-04-06 | Imprimación con asfalto líquido | M2 | 1 | 9359 | 0 | 9359
M. O. | MOB016 | Cuadrilla F 6 Of + 4 Ay (jornal + prestaciones) | Día | 1 | 1312454 | 0.0022222 | 2916.5644
EQUIPO | EQU013 | Cilindro compactador vibratorio Dynapac y tractor | Hr | 1 | 90000 | 0.0023256 | 209.3023
| EQU022 | Compactador neumático con tractor | Hr | 1 | 165410 | 0.0023256 | 384.6744
| EQU019 | Finisher (pavimentadora) con operario | Hr | 1 | 173872.266 | 0.0023256 | 404.3541
| EQU002 | Herramienta menor (% mano obra) | %MO | 0.1 | 2916.5644 | 0 | 291.6564
2-04-02 |  | Pavimento en concreto asfáltico, no incluye transporte | M3 |  | 1143652
MAT | MAT,255 | Mezcla asfáltica MDC 19 con asfalto normalizado 60/70 | M3 | 1 | 857237 | 1.25 | 1071546.25
M. O. | MOB016 | Cuadrilla F 6 Of + 4 Ay (jornal + prestaciones) | Día | 1 | 1312454 | 0.033333 | 43748.4667
EQUIPO | EQU013 | Cilindro compactador vibratorio Dynapac y tractor | Hr | 1 | 90000 | 0.066667 | 6000
| EQU022 | Compactador neumático con tractor | Hr | 1 | 165410 | 0.066667 | 11027.3333
| EQU019 | Finisher (pavimentadora) con operario | Hr | 1 | 173872.266 | 0.04 | 6954.8906
| EQU002 | Herramienta menor (% mano obra) | %MO | 0.1 | 43748.4667 | 0 | 4374.8467
2-04-03 |  | Mezcla abierta en caliente, no incluye transporte | M3 |  | 1164432
MAT | MAT,255 | Mezcla asfáltica MDC 19 con asfalto normalizado 60/70 | M3 | 1 | 857237 | 1.25 | 1071546.25
M. O. | MOB016 | Cuadrilla F 6 Of + 4 Ay (jornal + prestaciones) | Día | 1 | 1312454 | 0.05 | 65622.7
EQUIPO | EQU013 | Cilindro compactador vibratorio Dynapac y tractor | Hr | 1 | 90000 | 0.066667 | 6000
| EQU022 | Compactador neumático con tractor | Hr | 1 | 165410 | 0.066667 | 11027.3333
| EQU019 | Finisher (pavimentadora) con operario | Hr | 1 | 173872.266 | 0.04 | 6954.8906
| EQU002 | Herramienta menor (% mano obra) | %MO | 0.05 | 65622.7 | 0 | 3281.135
2-04-04 |  | Concreto asfáltico para bacheo, no incluye transporte | M3 |  | 1237242
MAT | MAT,255 | Mezcla asfáltica MDC 19 con asfalto normalizado 60/70 | M3 | 1 | 857237 | 1.25 | 1071546.25
M. O. | MOB005 | Cuadrilla A 1 Of + 4 Ay (jornal + prestaciones) | Día | 1 | 514339 | 0.16667 | 85723.1667
EQUIPO | EQU002 | Herramienta menor (% mano obra) | %MO | 0.1 | 85723.1667 | 0 | 8572.3167
| EQU012 | Vibrocompactador manual | Día | 1 | 71400 | 1 | 71400
2-04-05 |  | Parcheo en pavimento flexible e = 0,1 m, no incluye transporte | M2 |  | 128539
MAT | MAT,255 | Mezcla asfáltica MDC 19 con asfalto normalizado 60/70 | M3 | 0.1 | 857237 | 1.25 | 107154.625
ÍTEM | 2-04-06 | Imprimación con asfalto líquido | M2 | 1 | 9359 | 0 | 9359
M. O. | MOB016 | Cuadrilla F 6 Of + 4 Ay (jornal + prestaciones) | Día | 1 | 1312454 | 0.008 | 10499.632
EQUIPO | EQU002 | Herramienta menor (% mano obra) | %MO | 0.1 | 10499.632 | 0 | 1049.9632
| EQU012 | Vibrocompactador manual | Día | 1 | 71400 | 0.0066667 | 476
2-04-06 |  | Imprimación con asfalto líquido | M2 |  | 9359
MAT | MAT,044 | Asfalto líquido MC-30 para imprimar | Gl | 0.31 | 23980 | 1 | 7433.8
M. O. | MOB003 | Ayudante (jornal + prestaciones) | Día | 1 | 88679 | 0.016327 | 1447.8204
EQUIPO | EQU020 | Carrotanque asfalto | Hr | 1 | 107100 | 0.002 | 214.2
| EQU060 | Compresor (Barrido y soplado) | M3 | 1 | 59000 | 0.002 | 118
| EQU002 | Herramienta menor (% mano obra) | %MO | 0.1 | 1447.8204 | 0 | 144.782
2-04-07 |  | Riego de liga con emulsión asfáltica CRR-1 o CCR-2 | M2 |  | 3482
MAT | MAT,512 | Asfalto para liga tipo CRR-1 o CRR 2 | Lb | 0.5 | 12843 | 0.45 | 2889.675
M. O. | MOB003 | Ayudante (jornal + prestaciones) | Día | 1 | 88679 | 0.0026667 | 236.4773
EQUIPO | EQU020 | Carrotanque asfalto | Hr | 1 | 107100 | 0.002 | 214.2
| EQU060 | Compresor (Barrido y soplado) | Día | 1 | 59000 | 0.002 | 118
| EQU002 | Herramienta menor (% mano obra) | %MO | 0.1 | 236.4773 | 0 | 23.6477
2-04-08 |  | Emulsión para pavimento asfáltico rotura lenta | M2 |  | 3703
MAT | MAT,128 | Emulsión asfáltica CRL 57 (anteriormente CRL 1) rotura lenta | Lt | 0.5 | 6587.3016 | 0 | 3293.6508
M. O. | MOB003 | Ayudante (jornal + prestaciones) | Día | 1 | 88679 | 0.002 | 177.358
EQUIPO | EQU020 | Carrotanque asfalto | Hr | 1 | 107100 | 0.002 | 214.2
| EQU002 | Herramienta menor (% mano obra) | %MO | 0.1 | 177.358 | 0 | 17.7358
2-04-09 |  | Emulsión para pavimento asfáltico rotura rápida | M2 |  | 3065 |  |  | 9
MAT | MAT,822 | Emulsión asfáltica CRR 1 rotura rápida | Lt | 0.5 | 5311.5 | 0 | 2655.75
M. O. | MOB003 | Ayudante (jornal + prestaciones) | Día | 1 | 88679 | 0.002 | 177.358
EQUIPO | EQU020 | Carrotanque asfalto | Hr | 1 | 107100 | 0.002 | 214.2
| EQU002 | Herramienta menor (% mano obra) | %MO | 0.1 | 177.358 | 0 | 17.7358
2 - 05 PAVIMENTOS DE CONCRETO HIDRÁULICO
ÍTEM | CÓDIGO | DESCRIPCIÓN | UN | CANT | VALOR UNITARIO | RENDIMIENTO, USOS, DESPEDICIOS | VALOR PARCIAL
2-05-01 |  | Pavimento en concreto 20,7 Mpa en obra, e = 0.15 m, incluye refuerzo, corte con disco y sello de juntas | M2 |  | 139244
MAT | MAT,039 | Antisol blanco o similar | Kg | 0.3 | 13045 | 1.03 | 4030.905
| MAT,238 | Fondo de junta de polietileno Φ = 3/8" | M | 1 | 648 | 0.1 | 64.8
ÍTEMS | G-01-04 | Concreto de 20,7 Mpa (3000 PSI) (Producción) | M3 | 0.15 | 482282 | 1.05 | 75959.415
| G-02-02 | Acero Fy = 60.000 PSI d > 1/4" | Kg | 1.8 | 7440 | 0 | 13392
| 2-01-08 | Corte de pavimento rígido con cortadora autopropulsada | M | 0.64 | 4683 | 0 | 2997.12
| 2-05-10 | Sello de junta para pavimento | M | 0.64 | 6599 | 0 | 4223.36
M. O. | MOB013 | Cuadrilla C 1 Of + 7 Ay (jornal + prestaciones) | Día | 1 | 780376 | 0.045 | 35116.92
EQUIPO | EQU061 | Aspersor manual | Día | 1 | 20760 | 0.02 | 415.2
| EQU060 | Compresor (barrido y soplado) | Día | 1 | 59000 | 0.02 | 1180
| EQU027 | Formaleta pavimento concreto l = 3 m | Día | 1 | 4400 | 0.092593 | 407.4074
| EQU002 | Herramienta menor (% mano obra) | %MO | 0.05 | 35116.92 | 0.125 | 219.4808
| EQU026 | Regla vibradora | Día | 1 | 65450 | 0.01 | 654.5
| EQU018 | Vibrador eléctrico o a gasolina | Día | 1 | 58310 | 0.01 | 583.1
2-05-02 |  | Pavimento en concreto 20,7 Mpa en obra, e = 0.175 m, incluye refuerzo, corte con disco y sello de juntas | M2 |  | 153995
MAT | MAT,039 | Antisol blanco o similar | Kg | 0.2 | 13045 | 1.03 | 2687.27
| MAT,238 | Fondo de junta de polietileno Φ = 3/8" | M | 1 | 648 | 0.1 | 64.8
ÍTEMS | G-01-04 | Concreto de 20,7 Mpa (3000 PSI) (Producción) | M3 | 0.175 | 482282 | 1.05 | 88619.3175
| G-02-02 | Acero Fy = 60.000 PSI d > 1/4" | Kg | 1.8 | 7440 | 0 | 13392
| 2-01-08 | Corte de pavimento rígido con cortadora autopropulsada | M | 0.64 | 4683 | 0 | 2997.12
| 2-05-10 | Sello de junta para pavimento | M | 0.64 | 6599 | 0 | 4223.36
M. O. | MOB013 | Cuadrilla C 1 Of + 7 Ay (jornal + prestaciones) | Día | 1 | 780376 | 0.045 | 35116.92
EQUIPO | EQU061 | Aspersor manual | Día | 1 | 20760 | 0.02 | 415.2
| EQU060 | Compresor (barrido y soplado) | Día | 1 | 59000 | 0.02 | 1180
| EQU027 | Formaleta pavimento concreto L = 3m | Día | 1 | 4400 | 0.125 | 550
| EQU002 | Herramienta menor (% mano obra) | %MO | 0.1 | 35116.92 | 0 | 3511.692
| EQU026 | Regla vibradora | Día | 1 | 65450 | 0.01 | 654.5
| EQU018 | Vibrador eléctrico o a gasolina | Día | 1 | 58310 | 0.01 | 583.1
2-05-03 |  | Pavimento en concreto 27,6 Mpa (4000 PSI) en obra, e = 0.175 m, incluye refuerzo, corte con disco y sello de juntas | M2 |  | 155836
MAT | MAT,039 | Antisol blanco o similar | Kg | 0.2 | 13045 | 1.03 | 2687.27
| MAT,238 | Fondo de junta de polietileno Φ = 3/8" | M | 1 | 648 | 1 | 648
ÍTEMS | G-01-04 | Concreto de 20,7 Mpa (3000 PSI) (Producción) | M3 | 0.175 | 482282 | 1.05 | 88619.3175
| G-02-02 | Acero Fy = 60.000 PSI d > 1/4" | Kg | 2 | 7440 | 0 | 14880
| 2-01-08 | Corte de pavimento rígido con cortadora autopropulsada | M | 1 | 4683 | 0 | 4683
| 2-05-10 | Sello de junta para pavimento | M | 1 | 6599 | 0 | 6599
M. O. | MOB013 | Cuadrilla C 1 Of + 7 Ay (jornal + prestaciones) | Día | 1 | 780376 | 0.04 | 31215.04
EQUIPO | EQU061 | Aspersor manual | Día | 1 | 20760 | 0.02 | 415.2
| EQU060 | Compresor (barrido y soplado) | Día | 1 | 59000 | 0.02 | 1180
| EQU027 | Formaleta pavimento concreto l = 3 m | Día | 1 | 4400 | 0.125 | 550
| EQU002 | Herramienta menor (% mano obra) | %MO | 0.1 | 31215.04 | 0 | 3121.504
| EQU026 | Regla vibradora | Día | 1 | 65450 | 0.01 | 654.5
| EQU018 | Vibrador eléctrico o a gasolina | Día | 1 | 58310 | 0.01 | 583.1
2-05-04 |  | Pavimento en concreto 27,6 Mpa (4000 PSI) en obra, e = 0.2 m, incluye refuerzo, corte con disco y sello de juntas | M2 |  | 180654
MAT | MAT,039 | Antisol blanco o similar | Kg | 0.2 | 13045 | 1.03 | 2687.27
| MAT,238 | Fondo de junta de polietileno Φ = 3/8" | M | 1 | 648 | 0 | 648
ÍTEMS | G-01-06 | Concreto de 24,5 Mpa (3500 PSI) (Producción) | M3 | 0.2 | 563161 | 1.05 | 118263.81
| G-02-02 | Acero Fy = 60.000 PSI d > 1/4" | Kg | 2.3 | 7440 | 0 | 17112
| 2-05-10 | Sello de junta para pavimento | M | 0.64 | 6599 | 0 | 4223.36
M. O. | MOB013 | Cuadrilla C 1 Of + 7 Ay (jornal + prestaciones) | Día | 1 | 780376 | 0.04 | 31215.04
EQUIPO | EQU061 | Aspersor manual | Día | 1 | 20760 | 0.02 | 415.2
| EQU060 | Compresor (barrido y soplado) | Día | 1 | 59000 | 0.02 | 1180
| EQU027 | Formaleta pavimento concreto l = 3 m | Día | 1 | 4400 | 0.125 | 550
| EQU002 | Herramienta menor (% mano obra) | %MO | 0.1 | 31215.04 | 0 | 3121.504
| EQU026 | Regla vibradora | Día | 1 | 65450 | 0.01 | 654.5
| EQU018 | Vibrador eléctrico o a gasolina | Día | 1 | 58310 | 0.01 | 583.1
2-05-05 |  | Pavimento en concreto 20,7 Mpa (3000 PSI) premezclado, e = 0.175 m, incluye refuerzo, corte con disco y sello de juntas | M2 |  | 151095
MAT | MAT,039 | Antisol blanco o similar | Kg | 0.2 | 13045 | 1.03 | 2687.27
| MAT,506 | Concreto premezclado de 20,7 Mpa | M3 | 0.175 | 528309 | 1.05 | 97076.7788
| MAT,238 | Fondo de junta de polietileno Φ = 3/8" | M | 1 | 648 | 0 | 648
ÍTEMS | G-02-02 | Acero Fy = 60.000 PSI d > 1/4" | Kg | 1.8 | 7440 | 0 | 13392
| 2-01-08 | Corte de pavimento rígido con cortadora autopropulsada | M | 0.64 | 4683 | 0 | 2997.12
| 2-05-10 | Sello de junta para pavimento | M | 1 | 6599 | 0 | 6599
M. O. | MOB022 | Cuadrilla L 2 Of + 8 Ay (jornal + prestaciones) | Día | 1 | 1028678 | 0.021 | 21602.238
EQUIPO | EQU061 | Aspersor manual | Día | 1 | 20760 | 0.02 | 415.2
| EQU060 | Compresor (barrido y soplado) | Día | 1 | 59000 | 0.02 | 1180
| EQU027 | Formaleta pavimento concreto l = 3 m | Día | 1 | 4400 | 0.25 | 1100
| EQU002 | Herramienta menor (% mano obra) | %MO | 0.1 | 21602.238 | 0 | 2160.2238
| EQU026 | Regla vibradora | Día | 1 | 65450 | 0.01 | 654.5
| EQU018 | Vibrador eléctrico o a gasolina | Día | 1 | 58310 | 0.01 | 583.1
2-05-06 |  | Pavimento en concreto 27,6 Mpa (4000 PSI) premezclado, e = 0.175 m, incluye refuerzo, corte con disco y sello de juntas | M2 |  | 172636
MAT | MAT,039 | Antisol blanco o similar | Kg | 0.2 | 13045 | 1.03 | 2687.27
| MAT,501 | Concreto premezclado de 27,6 Mpa o MR 4,1 Mpa para pavimento | M3 | 0.175 | 661459 | 1.05 | 121543.0912
| MAT,238 | Fondo de junta de polietileno Φ = 3/8" | M | 1 | 648 | 0 | 648
ÍTEMS | G-02-02 | Acero Fy = 60.000 PSI d > 1/4" | Kg | 1.8 | 7440 | 0 | 13392
| 2-01-08 | Corte de pavimento rígido con cortadora autopropulsada | M | 0.64 | 4683 | 0 | 2997.12
| 2-05-10 | Sello de junta para pavimento | M | 0.64 | 6599 | 0 | 4223.36
M. O. | MOB022 | Cuadrilla L 2 Of + 8 Ay (jornal + prestaciones) | Día | 1 | 1028678 | 0.021 | 21602.238
EQUIPO | EQU061 | Aspersor manual | Día | 1 | 20760 | 0.02 | 415.2
| EQU060 | Compresor (barrido y soplado) | Día | 1 | 59000 | 0.02 | 1180
| EQU027 | Formaleta pavimento concreto l = 3 m | Día | 1 | 4400 | 0.125 | 550
| EQU002 | Herramienta menor (% mano obra) | %MO | 0.1 | 21602.238 | 0 | 2160.2238
| EQU026 | Regla vibradora | Día | 1 | 65450 | 0.01 | 654.5
| EQU018 | Vibrador eléctrico o a gasolina | Día | 1 | 58310 | 0.01 | 583.1
2-05-07 |  | Pavimento en concreto MR = 4,1 Mpa premezclado, e = 0.15 m, incluye refuerzo, corte con disco y sello de juntas | M2 |  | 165459
MAT | MAT,039 | Antisol blanco o similar | Kg | 0.2 | 13045 | 1.03 | 2687.27
| MAT,501 | Concreto premezclado de 27,6 Mpa o MR 4,1 Mpa para pavimento | M3 | 0.15 | 661459 | 1.05 | 104179.7925
| MAT,238 | Fondo de junta de polietileno Φ = 3/8" | M | 1 | 648 | 0 | 648
ÍTEMS | G-02-02 | Acero Fy = 60.000 PSI d > 1/4" | Kg | 1.8 | 7440 | 0 | 13392
| 2-01-08 | Corte de pavimento rígido con cortadora autopropulsada | M | 1 | 4683 | 0 | 4683
| 2-05-10 | Sello de junta para pavimento | M | 1.2 | 6599 | 0 | 7918.8
M. O. | MOB022 | Cuadrilla L 2 Of + 8 Ay (jornal + prestaciones) | Día | 1 | 1028678 | 0.025 | 25716.95
EQUIPO | EQU061 | Aspersor manual | Día | 1 | 20760 | 0.02 | 415.2
| EQU060 | Compresor (barrido y soplado) | Día | 1 | 59000 | 0.02 | 1180
| EQU027 | Formaleta pavimento concreto l = 3 m | Día | 1 | 4400 | 0.125 | 550
| EQU002 | Herramienta menor (% mano obra) | %MO | 0.05 | 25716.95 | 1 | 1285.8475
| EQU026 | Regla vibradora | Día | 1 | 65450 | 0.025 | 1636.25
| EQU018 | Vibrador eléctrico o a gasolina | Día | 1 | 58310 | 0.02 | 1166.2
2-05-08 |  | Pavimento en concreto MR = 4,1 Mpa premezclado, e = 0.175 m, incluye refuerzo, corte con disco y sello de juntas | M2 |  | 179990
MAT | MAT,039 | Antisol blanco o similar | Kg | 0.2 | 13045 | 1.03 | 2687.27
| MAT,501 | Concreto premezclado de 27,6 Mpa o MR 4,1 Mpa para pavimento | M3 | 0.175 | 661459 | 1.05 | 121543.0912
| MAT,238 | Fondo de junta de polietileno Φ = 3/8" | M | 1 | 648 | 0 | 648
ÍTEMS | G-02-02 | Acero Fy = 60.000 PSI d > 1/4" | Kg | 2 | 7440 | 0 | 14880
| 2-01-08 | Corte de pavimento rígido con cortadora autopropulsada | M | 1 | 4683 | 0 | 4683
| 2-05-10 | Sello de junta para pavimento | M | 1.2 | 6599 | 0 | 7918.8
M. O. | MOB022 | Cuadrilla L 2 Of + 8 Ay (jornal + prestaciones) | Día | 1 | 1028678 | 0.021 | 21602.238
EQUIPO | EQU061 | Aspersor manual | Día | 1 | 20760 | 0.02 | 415.2
| EQU060 | Compresor (barrido y soplado) | Día | 1 | 59000 | 0.02 | 1180
| EQU027 | Formaleta pavimento concreto l = 3 m | Día | 1 | 4400 | 0.125 | 550
| EQU002 | Herramienta menor (% mano obra) | %MO | 0.05 | 21602.238 | 1 | 1080.1119
| EQU026 | Regla vibradora | Día | 1 | 65450 | 0.025 | 1636.25
| EQU018 | Vibrador eléctrico o a gasolina | Día | 1 | 58310 | 0.02 | 1166.2
2-05-09 |  | Pavimento en concreto MR = 4,1 Mpa premezclado, e = 0.2 m, incluye refuerzo, corte con disco y sello de juntas | M2 |  | 199553
MAT | MAT,039 | Antisol blanco o similar | Kg | 0.2 | 13045 | 1.03 | 2687.27
| MAT,501 | Concreto premezclado de 27,6 Mpa o MR 4,1 Mpa para pavimento | M3 | 0.2 | 661459 | 1.05 | 138906.39
| MAT,238 | Fondo de junta de polietileno Φ = 3/8" | M | 1 | 648 | 0 | 648
ÍTEMS | G-02-02 | Acero Fy = 60.000 PSI d > 1/4" | Kg | 2.5 | 7440 | 0 | 18600
| 2-01-08 | Corte de pavimento rígido con cortadora autopropulsada | M | 1 | 4683 | 0 | 4683
| 2-05-10 | Sello de junta para pavimento | M | 1.2 | 6599 | 0 | 7918.8
M. O. | MOB022 | Cuadrilla L 2 Of + 8 Ay (jornal + prestaciones) | Día | 1 | 1028678 | 0.02 | 20573.56
EQUIPO | EQU061 | Aspersor manual | Día | 1 | 20760 | 0.02 | 415.2
| EQU060 | Compresor (barrido y soplado) | Día | 1 | 59000 | 0.02 | 1180
| EQU027 | Formaleta pavimento concreto l = 3 m | Día | 1 | 4400 | 0.025 | 110
| EQU002 | Herramienta menor (% mano obra) | %MO | 0.05 | 20573.56 | 1 | 1028.678
| EQU026 | Regla vibradora | Día | 1 | 65450 | 0.025 | 1636.25
| EQU018 | Vibrador eléctrico o a gasolina | Día | 1 | 58310 | 0.02 | 1166.2
2-05-10 |  | Sello de junta autonivelante para pavimento | M |  | 6599
MAT | MAT,340 | Cinta de enmascarar 3/4" | M | 1 | 174 | 0 | 174
| MAT,190 | Sikaflex 401 pavenent SL o similar (autonivelante) | M | 0.01 | 339980 | 1.05 | 3569.79
M. O. | MOB004 | Ayudante práctico (jornal + prestaciones) | Día | 1 | 124151 | 0.02 | 2483.02
EQUIPO | EQU002 | Herramienta menor (% mano obra) | %MO | 0.15 | 2483.02 | 0 | 372.453
2-05-11 |  | Sello de junta autonivelante para pavimento a > 6 mm, incluye rollo de espuma | M |  | 14064
MAT | MAT,340 | Cinta de enmascarar 3/4" | M | 1 | 174 | 0 | 174
| MAT,190 | Sikaflex 401 pavenent SL o similar (autonivelante) | M | 0.027778 | 339980 | 1.05 | 9916.0833
| MAT,355 | Sikarod 6 -10 mm de diámetro | M | 1 | 1097 | 1.02 | 1118.94
M. O. | MOB004 | Ayudante práctico (jornal + prestaciones) | Día | 1 | 124151 | 0.02 | 2483.02
EQUIPO | EQU002 | Herramienta menor (% mano obra) | %MO | 0.15 | 2483.02 | 0 | 372.453
2-05-12 |  | Huella en concreto de 20,7 Mpa (3000 PSI), para placa huella, de fraguado rápido, e = 0,15 m, a (c/u) = 0,90 m (tipo INVÍAS), espacio entre ellas 0,90 m, incluye refuerzo, corte y sello de juntas | M2 |  | 162790
MATERIALES | MAT,012 | ACPM | Gl | 0.049603 | 10959 | 1.03 | 559.9092
| MAT,630 | Aditivo acelerante para concreto tipo Sikaset L o similar | Kg | 0.7875 | 19580 | 1.03 | 15881.8275
| MAT,039 | Antisol blanco o similar | Kg | 0.2 | 13045 | 1.03 | 2687.27
| MAT,333 | Puntilla (promedio) | Lb | 0.049603 | 5650 | 0 | 280.2579
| MAT,368 | Tabla para formaleta de 1" x 10" x 2,9 m | M | 1.5357 | 10991 | 0.33333 | 5626.3452
| MAT,487 | Varillón de sajo 3 x 3 cm | M | 1.5873 | 1540 | 0.33333 | 814.8148
ÍTEMS | G-01-04 | Concreto de 20,7 Mpa (3000 PSI) (Producción) | M3 | 0.15 | 482282 | 1.05 | 75959.415
| G-02-02 | Acero Fy = 60.000 PSI d > 1/4" | Kg | 2.5794 | 7440 | 0 | 19190.4762
| 2-01-08 | Corte de pavimento rígido con cortadora autopropulsada | M | 2.753 | 4683 | 0 | 12892.1875
| 2-05-10 | Sello de junta para pavimento | M | 2.753 | 6599 | 0 | 18166.8899
M. O. | MOB013 | Cuadrilla E 1 Of + 7 Ay (jornal + prestaciones) | Día | 1 | 780376 | 0.0125 | 9754.7
EQUIPO | EQU002 | Herramienta menor (% mano obra) | %MO | 0.1 | 9754.7 | 0 | 975.47
2-05-13 |  | Concreto ciclópeo para placa huella de 20,7 Mpa (3000 PSI, piedra de mano Ø < 12 cm 40 %, concreto 60 %), e = 0,15 m (tipo INVÍAS para placa huella) | M2 |  | 83699
MAT | MAT,039 | Antisol blanco o similar | Kg | 0.2 | 13045 | 1.03 | 2687.27
ÍTEM | G-01-11 | Concreto ciclópeo (Producción) | M3 | 0.15 | 475537 | 1.05 | 74897.0775
M. O. | MOB005 | Cuadrilla A 1 Of + 4 Ay (jornal + prestaciones) | Día | 1 | 514339 | 0.011111 | 5714.8778
EQUIPO | EQU002 | Herramienta menor (% mano obra) | %MO | 0.07 | 5714.8778 | 0 | 400.0414
2-05-14 |  | Viga riostra para placa huella de 20,7 Mpa (3000 PSI), de fraguado rápido (fast track), a = 0,20 cm y h = 0,30 cm (tipo INVÍAS), incluye refuerzo y solado e = 0,05 cm | M |  | 89797
MAT | MAT,630 | Aditivo acelerante para concreto tipo Sikaset L o similar | Kg | 0.063 | 19580 | 1.03 | 1270.5462
| MAT,039 | Antisol blanco o similar | Kg | 0.2 | 13045 | 1.03 | 2687.27
ÍTEMS | G-01-01 | Concreto de 10,3 Mpa (1500 PSI) (Producción) | Kg | 0.01 | 374067 | 1.05 | 3927.7035
| G-01-04 | Concreto de 20,7 Mpa (3000 PSI) (Producción) | M3 | 0.06 | 482282 | 1.05 | 30383.766
| G-02-02 | Acero Fy = 60.000 PSI d > 1/4" | Kg | 6.214 | 7440 | 0 | 46232.16
M. O. | MOB017 | Cuadrilla G 1 Of + 2 Ay (jornal + prestaciones) | Día | 1 | 336981 | 0.014286 | 4814.0143
EQUIPO | EQU002 | Herramienta menor (% mano obra) | %MO | 0.1 | 4814.0143 | 0 | 481.4014
2-05-15 |  | Adoquín vehicular de concreto, incluye cemento en seco | M2 |  | 90384
MAT | MAT,552 | Adoquín vehicular gris de concreto e = 0,08 m | M2 | 1 | 40000 | 1.1 | 44000
| MAT,027 | Agua | Lt | 10 | 19 | 0 | 190
| MAT,040 | Arena | M3 | 0.06 | 71990 | 1.05 | 4535.37
| MAT,068 | Cemento gris saco por 50 kilos | Sc | 0.064 | 32900 | 1.05 | 2210.88
M. O. | MOB017 | Cuadrilla G 1 Of + 2 Ay (jornal + prestaciones) | Día | 1 | 336981 | 0.1 | 33698.1
EQUIPO | EQU002 | Herramienta menor (% mano obra) | %MO | 0.1 | 33698.1 | 0 | 3369.81
| EQU012 | Vibrocompactador manual | Día | 1 | 71400 | 0.033333 | 2380
2-05-16 |  | Adoquín peatonal de concreto, incluye cemento en seco | M2 |  | 106884
MAT | MAT,025 | Adoquín peatonal gris de concreto e = 0,06 m (5 Mpa) | M2 | 1 | 55000 | 1.1 | 60500
| MAT,027 | Agua | Lt | 10 | 19 | 0 | 190
| MAT,040 | Arena | M3 | 0.06 | 71990 | 1.05 | 4535.37
| MAT,068 | Cemento gris saco por 50 kilos | Sc | 0.064 | 32900 | 1.05 | 2210.88
M. O. | MOB017 | Cuadrilla G 1 Of + 2 Ay (jornal + prestaciones) | Día | 1 | 336981 | 0.1 | 33698.1
EQUIPO | EQU002 | Herramienta menor (% mano obra) | %MO | 0.1 | 33698.1 | 0 | 3369.81
| EQU012 | Vibrocompactador manual | Día | 1 | 71400 | 0.033333 | 2380
2-05-17 |  | Anden en concreto de 20,7 Mpa e = 0,07 m | M2 |  | 72496
MAT | MAT,012 | ACPM | Gl | 0.05 | 10959 | 1.05 | 575.3475
| MAT,039 | Antisol blanco o similar | Kg | 0.2 | 13045 | 1.03 | 2687.27
| MAT,116 | Cuartón de sajo 2" x 4" x 2,9 m | M | 0.5 | 6534 | 0.33333 | 1089
| MAT,333 | Puntilla (promedio) | Lb | 0.05 | 5650 | 0 | 282.5
| MAT,368 | Tabla para formaleta de 1" x 10" x 2,9 m | M | 1 | 10991 | 0.33333 | 3663.6667
ÍTEMS | G-01-04 | Concreto de 20,7 Mpa (3000 PSI) (Producción) | M3 | 0.07 | 482282 | 1.05 | 35447.727
M. O. | MOB015 | Cuadrilla E 1 Of + 1 Ay (jornal + prestaciones) | Día | 1 | 248302 | 0.10526 | 26137.0526
EQUIPO | EQU002 | Herramienta menor (% mano obra) | %MO | 0.1 | 26137.0526 | 0 | 2613.7053
2-05-18 |  | Anden en concreto de 20,7 Mpa (3000 PSI) e = 0,10 m | M2 |  | 86223
MAT | MAT,012 | ACPM | Gl | 0.05 | 10959 | 0 | 547.95
| MAT,039 | Antisol blanco o similar | Kg | 0.2 | 13045 | 1.03 | 2687.27
| MAT,116 | Cuartón de sajo 2" x 4" x 2,9 m | M | 0.5 | 6534 | 0.33333 | 1089
| MAT,333 | Puntilla (promedio) | Lb | 0.05 | 5650 | 0 | 282.5
| MAT,368 | Tabla para formaleta de 1" x 10" x 2,9 m | M | 1 | 10991 | 0.33333 | 3663.6667
ÍTEMS | G-01-04 | Concreto de 20,7 Mpa (3000 PSI) (Producción) | M3 | 0.1 | 482282 | 1.05 | 50639.61
M. O. | MOB015 | Cuadrilla E 1 Of + 1 Ay (jornal + prestaciones) | Día | 1 | 248302 | 0.1 | 24830.2
EQUIPO | EQU002 | Herramienta menor (% mano obra) | %MO | 0.1 | 24830.2 | 0 | 2483.02
2-05-19 |  | Bordillo de concreto vaciado in situ, incluye la preparación de la superficie de apoyo | M |  | 58886
MAT | MAT,039 | Antisol blanco o similar | Kg | 0.06 | 13045 | 1.03 | 806.181
| MAT,333 | Puntilla (promedio) | Lb | 0.1 | 5650 | 0 | 565
| MAT,368 | Tabla para formaleta de 1" x 10" x 2,9 m | M | 2 | 10991 | 0.33333 | 7327.3333
ÍTEMS | G-01-04 | Concreto de 20,7 Mpa (3000 PSI) (Producción) | M3 | 0.07 | 482282 | 1.05 | 35447.727
| G-01-15 | Mortero 1:3 (Producción) | M3 | 0.002 | 525897 | 1.03 | 1083.3478
M. O. | MOB015 | Cuadrilla E 1 Of + 1 Ay (jornal + prestaciones) | Día | 1 | 248302 | 0.05 | 12415.1
EQUIPO | EQU002 | Herramienta menor (% mano obra) | %MO | 0.1 | 12415.1 | 0 | 1241.51
2-05-20 |  | Bordillo de piezas prefabricadas de concreto, incluye la preparación de la superficie de apoyo | M |  | 82053
MAT | MAT,513 | Bordillo prefabricado A80 (800 x 200 x 350 mm) | Un | 1.25 | 54145 | 1.05 | 71065.3125
ÍTEMS | G-01-16 | Mortero 1:4 (Producción) | M3 | 0.005 | 471394 | 1.05 | 2474.8185
M. O. | MOB015 | Cuadrilla E 1 Of + 1 Ay (jornal + prestaciones) | Día | 1 | 248302 | 0.028571 | 7094.3429
| MOB011 | Acarreo horizontal | %MO | 0.1 | 7094.3429 | 0 | 709.4343
EQUIPO | EQU002 | Herramienta menor (% mano obra) | %MO | 0.1 | 7094.3429 | 0 | 709.4343
2-05-21 |  | Sardinel en concreto de 20,7 Mpa 0,03 m3/ml, incluye refuerzo, sobre placa | M |  | 76667
MAT | MAT,012 | ACPM | Gl | 0.05 | 10959 | 1.05 | 575.3475
| MAT,039 | Antisol blanco o similar | Kg | 0.1 | 13045 | 1.03 | 1343.635
| MAT,333 | Puntilla (promedio) | Lb | 0.1 | 5650 | 0 | 565
| MAT,368 | Tabla para formaleta de 1" x 10" x 2,9 m | M | 2 | 10991 | 0.33333 | 7327.3333
| MAT,487 | Varillón de sajo 3 x 3 cm | M | 2 | 1540 | 0.33333 | 1026.6667
ÍTEMS | G-01-04 | Concreto de 20,7 Mpa (3000 PSI) (Producción) | M3 | 0.03 | 482282 | 1.05 | 15191.883
| G-02-02 | Acero Fy = 60.000 PSI d > 1/4" | Kg | 1.8 | 7440 | 0 | 13392
M. O. | MOB015 | Cuadrilla E 1 Of + 1 Ay (jornal + prestaciones) | Día | 1 | 248302 | 0.125 | 31037.75
| MOB011 | Acarreo horizontal | %MO | 0.1 | 31037.75 | 0 | 3103.775
EQUIPO | EQU002 | Herramienta menor (% mano obra) | %MO | 0.1 | 31037.75 | 0 | 3103.775
2-05-22 |  | Sardinel de gravedad en concreto de 20,7 Mpa (3000 PSI) de b = 0,20 m, corona 0,15 m, h = 0,38 m, v = 0,07 m3/ml, incluye afirmado e = 0,10 m | M |  | 103015
MAT | MAT,012 | ACPM | Gl | 0.05 | 10959 | 0 | 547.95
| MAT,039 | Antisol blanco o similar | Kg | 0.1 | 13045 | 1.03 | 1343.635
| MAT,333 | Puntilla (promedio) | Lb | 0.1 | 5650 | 0 | 565
| MAT,368 | Tabla para formaleta de 1" x 10" x 2,9 m | M | 2 | 10991 | 0.33333 | 7327.3333
| MAT,487 | Varillón de sajo 3 x 3 cm | M | 2 | 1540 | 0.33333 | 1026.6667
ÍTEMS | G-01-04 | Concreto de 20,7 Mpa (3000 PSI) (Producción) | M3 | 0.07 | 482282 | 1.05 | 35447.727
| 01-03-22 | Lleno manual compactado con afirmado | M3 | 0.1 | 70960 | 0 | 7096
M. O. | MOB015 | Cuadrilla E 1 Of + 1 Ay (jornal + prestaciones) | Día | 1 | 248302 | 0.16667 | 41383.6667
| MOB011 | Acarreo horizontal | %MO | 0.1 | 41383.6667 | 0 | 4138.3667
EQUIPO | EQU002 | Herramienta menor (% mano obra) | %MO | 0.1 | 41383.6667 | 0 | 4138.3667
2-05-23 |  | Sardinel prefabricado A80 | M |  | 67257 |  |  | 23
MAT | MAT,346 | Sardinel prefabricado A80 (800 x 200 x 350 mm) | Un | 1.25 | 39900 | 1.05 | 52368.75
ÍTEMS | G-01-16 | Mortero 1:4 (Producción) | M3 | 0.006 | 471394 | 1.05 | 2969.7822
M. O. | MOB015 | Cuadrilla E 1 Of + 1 Ay (jornal + prestaciones) | Día | 1 | 248302 | 0.04 | 9932.08
| MOB011 | Acarreo horizontal | %MO | 0.1 | 9932.08 | 0 | 993.208
EQUIPO | EQU002 | Herramienta menor (% mano obra) | %MO | 0.1 | 9932.08 | 0 | 993.208
2 - 06 OBRAS DE DRENAJE, CONTENCIÓN Y CIMENTACIÓN
ÍTEM | CÓDIGO | DESCRIPCIÓN | UN | CANT | VALOR UNITARIO | RENDIMIENTO, USOS, DESPEDICIOS | VALOR PARCIAL
2-06-01 |  | Muro de contención en concreto 20,7 Mpa (3000 PSI), no incluye refuerzo | M3 |  | 933592
MATERIALES | MAT,030 | Alambre negro calibre 18 - 19 | Kg | 2 | 7790 | 0 | 15580
| MAT,039 | Antisol blanco o similar | Kg | 1.1 | 13045 | 1.03 | 14779.985
| MAT,116 | Cuartón de sajo 2" x 4" x 2,9 m | M | 6 | 6534 | 0.33333 | 13068
| MAT,176 | Guadua basa longitud promedio = 5 m | Un | 2 | 5250 | 0.33333 | 3500
| MAT,333 | Puntilla (promedio) | Lb | 2 | 5650 | 0 | 11300
| MAT,487 | Varillón de sajo 3 x 3 cm | M | 6 | 1540 | 0.33333 | 3080
ÍTEMS | G-01-04 | Concreto de 20,7 Mpa (3000 PSI) (Producción) | M3 | 1 | 482282 | 1.05 | 506396.1
M. O. | MOB013 | Cuadrilla C 1 Of + 7 Ay (jornal + prestaciones) | Día | 1 | 780376 | 0.37037 | 289028.1481
EQUIPO | EQU002 | Herramienta menor (% mano obra) | %MO | 0.1 | 289028.1481 | 0 | 28902.8148
| EQU044 | Tablero formaleta 90 x 135 | Día | 25 | 952 | 1.5 | 35700
| EQU018 | Vibrador eléctrico o a gasolina | Día | 1 | 58310 | 0.1 | 5831
ENSAYOS | ESY001 | Ensayo resistencia concretos | Un | 0.5 | 12852 | 0 | 6426
2-06-02 |  | Muro de contención en concreto 27,6 Mpa (4000 PSI), no incluye refuerzo | M3 |  | 1018515
MATERIALES | MAT,030 | Alambre negro calibre 18 - 19 | Kg | 2 | 7790 | 0 | 15580
| MAT,039 | Antisol blanco o similar | Kg | 1.1 | 13045 | 1.03 | 14779.985
| MAT,116 | Cuartón de sajo 2" x 4" x 2,9 m | M | 6 | 6534 | 0.33333 | 13068
| MAT,176 | Guadua basa longitud promedio = 5 m | Un | 2 | 5250 | 0.33333 | 3500
| MAT,333 | Puntilla (promedio) | Lb | 2 | 5650 | 0 | 11300
| MAT,487 | Varillón de sajo 3 x 3 cm | M | 6 | 1540 | 0.33333 | 3080
ÍTEMS | G-01-06 | Concreto de 27,6 Mpa (4000 PSI) (Producción) | M3 | 1 | 563161 | 1.05 | 591319.05
M. O. | MOB013 | Cuadrilla C 1 Of + 7 Ay (jornal + prestaciones) | Día | 1 | 780376 | 0.37037 | 289028.1481
EQUIPO | EQU002 | Herramienta menor (% mano obra) | %MO | 0.1 | 289028.1481 | 0 | 28902.8148
| EQU044 | Tablero formaleta 90 x 135 | Día | 25 | 952 | 1.5 | 35700
| EQU018 | Vibrador eléctrico o a gasolina | Día | 1 | 58310 | 0.1 | 5831
ENSAYOS | ESY001 | Ensayo resistencia concretos | Un | 0.5 | 12852 | 0 | 6426
2-06-03 |  | Concreto fluido 13,8 Mpa (2000 PSI) tamaño máximo 1/2" | M3 |  | 542944
MAT | MAT,145 | Fluidificante para concretos | Kg | 3.5 | 20276 | 1.03 | 73094.98
ÍTEMS | G-01-02 | Concreto de 13,8 Mpa (2000 PSI) (Producción) | M3 | 1 | 421463 | 1.05 | 442536.15
M. O. | MOB015 | Cuadrilla E 1 Of + 1 Ay (jornal + prestaciones) | Día | 1 | 248302 | 0.1 | 24830.2
EQUIPO | EQU002 | Herramienta menor (% mano obra) | %MO | 0.1 | 24830.2 | 0 | 2483.02
2-06-04 |  | Solado en concreto de 10,3 Mpa (1500 PSI) | M3 |  | 492091
ÍTEMS | G-01-01 | Concreto de 10,3 Mpa (1500 PSI) (Producción) | M3 | 1 | 374067 | 1.05 | 392770.35
M. O. | MOB015 | Cuadrilla E 1 Of + 1 Ay (jornal + prestaciones) | Día | 1 | 248302 | 0.33333 | 82767.3333
| MOB011 | Acarreo horizontal | %MO | 0.1 | 82767.3333 | 0 | 8276.7333
EQUIPO | EQU002 | Herramienta menor (% mano obra) | %MO | 0.1 | 82767.3333 | 0 | 8276.7333
2-06-05 |  | Gaviones de malla de alambre de acero entrelazado clase 1, recubrimiento de zinc (galvanizado) | M3 |  | 208452
MAT | MAT,029 | Alambre galvanizado C 12 | Kg | 1.15 | 11400 | 0 | 13110
| MAT,116 | Cuartón de sajo 2" x 4" x 2,9 m | M | 3 | 6534 | 0.33333 | 6534
| MAT,236 | Malla gavión 1 x 1 x 1 C13 triple torsión | Un | 0.5 | 72483 | 0 | 36241.5
| MAT,296 | Piedra media songa | M3 | 1 | 77345 | 1.03 | 79665.35
| MAT,368 | Tabla para formaleta de 1" x 10" x 2,9 m | M | 6 | 10991 | 0.33333 | 21982
M. O. | MOB005 | Cuadrilla A 1 Of + 4 Ay (jornal + prestaciones) | Día | 1 | 514339 | 0.09 | 46290.51
EQUIPO | EQU002 | Herramienta menor (% mano obra) | %MO | 0.1 | 46290.51 | 0 | 4629.051
2-06-06 |  | Filtro francés (0,60 x 0,90 m), sin tubería, incluye piedra y geotextil NT 1.600 | M3 |  | 156293
MAT | MAT,160 | Geotextil no tejido 1,600 a = 3,50 m | M2 | 7 | 2971 | 1.05 | 21836.85
| MAT,296 | Piedra media songa | M3 | 1 | 77345 | 1.1 | 85079.5
M. O. | MOB005 | Cuadrilla A 1 Of + 4 Ay (jornal + prestaciones) | Día | 1 | 514339 | 0.08 | 41147.12
| MOB011 | Acarreo horizontal | %MO | 0.1 | 41147.12 | 0 | 4114.712
EQUIPO | EQU002 | Herramienta menor (% mano obra) | %MO | 0.1 | 41147.12 | 0 | 4114.712
2-06-07 |  | Filtro francés (0,60 x 0,90 m), incluye tubería, piedra y geotextil NT 1.600 | M3 |  | 189574
MAT | MAT,160 | Geotextil no tejido 1,600 a = 3,50 m | M2 | 7 | 2971 | 1.05 | 21836.85
| MAT,296 | Piedra media songa | M3 | 1 | 77345 | 1.1 | 85079.5
| MAT,441 | Tubería PVC corrugada perforada de 100 mm (4") | m | 1.85 | 17990 | 1 | 33281.5
M. O. | MOB005 | Cuadrilla A 1 Of + 4 Ay (jornal + prestaciones) | Día | 1 | 514339 | 0.08 | 41147.12
| MOB011 | Acarreo horizontal | %MO | 0.1 | 41147.12 | 0 | 4114.712
EQUIPO | EQU002 | Herramienta menor (% mano obra) | %MO | 0.1 | 41147.12 | 0 | 4114.712
2-06-08 |  | Base y cañuela para cámara de inspección d = 1,20 m en concreto de 20,7 Mpa | Un |  | 523870
MAT | MAT,222 | Listón sajo de 5 x 3 cm x 2,5 m (varilla) | M | 2 | 4704 | 0.5 | 4704
| MAT,333 | Puntilla (promedio) | Lb | 0.2 | 5650 | 0 | 1130
| MAT,368 | Tabla para formaleta de 1" x 10" x 2,9 m | M | 4 | 10991 | 0.5 | 21982
ÍTEMS | G-01-04 | Concreto de 20,7 Mpa (3000 PSI) (Producción) | M3 | 0.62 | 482282 | 1.05 | 313965.582
M. O. | MOB015 | Cuadrilla E 1 Of + 1 Ay (jornal + prestaciones) | Día | 1 | 248302 | 0.66667 | 165534.6667
EQUIPO | EQU002 | Herramienta menor (% mano obra) | %MO | 0.1 | 165534.6667 | 0 | 16553.4667
2-06-09 |  | Cuerpo para cámara de inspección d = 1,20 m, en concreto de 20,7 Mpa (3000 PSI), no incluye refuerzo | M |  | 718263
ÍTEMS | G-01-04 | Concreto de 20,7 Mpa (3000 PSI) (Producción) | M3 | 0.76 | 482282 | 1.05 | 384861.036
M. O. | MOB005 | Cuadrilla A 1 Of + 4 Ay (jornal + prestaciones) | Día | 1 | 514339 | 0.5 | 257169.5
EQUIPO | EQU028 | Formaleta cuerpo cámara inspección 1,20 m | Día | 1 | 47600 | 0 | 47600
| EQU002 | Herramienta menor (% mano obra) | %MO | 0.1 | 257169.5 | 0 | 25716.95
| EQU018 | Vibrador eléctrico o a gasolina | Día | 1 | 58310 | 0.05 | 2915.5
2-06-10 |  | Cono para cámara de inspección d = 1,20 m, en concreto de 20,7 Mpa (3000 PSI), incluye refuerzo | Un |  | 540037
ÍTEMS | G-01-04 | Concreto de 20,7 Mpa (3000 PSI) (Producción) | M3 | 0.6 | 482282 | 1.05 | 303837.66
| G-02-02 | Acero Fy = 60.000 PSI d > 1/4" | Kg | 3.2 | 7440 | 0 | 23808
M. O. | MOB005 | Cuadrilla A 1 Of + 4 Ay (jornal + prestaciones) | Día | 1 | 514339 | 0.33333 | 171446.3333
EQUIPO | EQU025 | Formaleta cono cámara inspección 1,20 m | Día | 1 | 23800 | 0 | 23800
| EQU002 | Herramienta menor (% mano obra) | %MO | 0.1 | 171446.3333 | 0 | 17144.6333
2-06-11 |  | Aro y tapa en plástico cámara de inspección d = 0,67 m | Un |  | 934674
MATERIALES | MAT,042 | Aro tapa para pozo o sumidero fabricada en polietileno de alta densidad. Medidas aro: diámetro 93 cm, alto 20 cm, peso aprox. 26.4 kg. Medidas tapa: diámetro 70 cm, alto 20 cm, peso aproximado 33 kg. Resistencia por prueba de laboratorio de ruptura y flexión: 18 toneladas por decímetro cuadrado | Un | 1 | 791900 | 0 | 791900
M. O. | MOB015 | Cuadrilla E 1 Of + 1 Ay (jornal + prestaciones) | Día | 1 | 248302 | 0.5 | 124151
EQUIPO | EQU002 | Herramienta menor (% mano obra) | %MO | 0.15 | 124151 | 0 | 18622.65
2-06-12 |  | Tapa en polietileno de ± 26,4 kg con cuello en concreto de 20,7 Mpa (3000 PSI) d = 0,70 m | Un |  | 1015235
MATERIALES | MAT,333 | Puntilla (promedio) | Lb | 1 | 5650 | 0 | 5650
| MAT,368 | Tabla para formaleta de 1" x 10" x 2,9 m | M | 1 | 10991 | 0.1 | 1099.1
| MAT,386 | Tapa para cámara, incluye aro de 70 cm, fabricada en polietileno de alta densidad. Medidas aro: diámetro 93 cm, alto 20 cm, peso Aprox. 26.4 kg, medidas tapa: diámetro 70 cm, alto 20 cm, peso aproximado 33 kg. Resistencia por prueba de laboratorio de ruptura y flexión: 18 toneladas por decímetro cuadrado | Un | 1 | 791900 | 0 | 791900
| MAT,487 | Varillón de sajo 3 x 3 cm | M | 1 | 1540 | 0.5 | 770
ÍTEMS | G-01-04 | Concreto de 20,7 Mpa (3000 PSI) (Producción) | M3 | 0.16 | 482282 | 1.05 | 81023.376
M. O. | MOB014 | Cuadrilla D 2 Of + 4 Ay (jornal + prestaciones) | Día | 1 | 673962 | 0.18182 | 122538.5455
EQUIPO | EQU002 | Herramienta menor (% mano obra) | %MO | 0.1 | 122538.5455 | 0 | 12253.8545
2-06-13 |  | Sumidero en concreto de 20,7 Mpa (3000 PSI), incluye reja con anticorrosivo | Un |  | 2007196
MATERIALES | MAT,012 | ACPM | Gl | 0.5 | 10959 | 1.05 | 5753.475
| MAT,333 | Puntilla (promedio) | Lb | 1.5 | 5650 | 0 | 8475
| MAT,715 | Reja para sumidero de 50 x 70 cm y ángulo de 2 x 2 x ¼" incluye anticorrosivo | Un | 2 | 534310 | 0 | 1068620
| MAT,368 | Tabla para formaleta de 1" x 10" x 2,9 m | M | 21 | 10991 | 0.33333 | 76937
| MAT,487 | Varillón de sajo 3 x 3 cm | M | 1 | 1540 | 0.33333 | 513.3333
ÍTEMS | G-01-04 | Concreto de 20,7 Mpa (3000 PSI) (Producción) | M3 | 0.7 | 482282 | 1.05 | 354477.27
| G-02-02 | Acero Fy = 60.000 PSI d > 1/4" | Kg | 5 | 7440 | 0 | 37200
M. O. | MOB015 | Cuadrilla E 1 Of + 1 Ay (jornal + prestaciones) | Día | 1 | 248302 | 1.6667 | 413836.6667
EQUIPO | EQU002 | Herramienta menor (% mano obra) | %MO | 0.1 | 413836.6667 | 0 | 41383.6667
2-06-14 |  | Cañuela en concreto de 20,7 Mpa (3000 PSI) e = 0,10, h = 0,40, a = 0,30 m sin tapa | M |  | 149003
MAT | MAT,012 | ACPM | Gl | 0.3 | 10959 | 1.05 | 3452.085
| MAT,039 | Antisol blanco o similar | Kg | 0.1 | 13045 | 1.03 | 1343.635
| MAT,333 | Puntilla (promedio) | Lb | 0.2 | 5650 | 0 | 1130
| MAT,368 | Tabla para formaleta de 1" x 10" x 2,9 m | M | 4 | 10991 | 0.5 | 21982
| MAT,487 | Varillón de sajo 3 x 3 cm | M | 3 | 1540 | 0.5 | 2310
ÍTEMS | G-01-04 | Concreto de 20,7 Mpa (3000 PSI) (Producción) | M3 | 0.13 | 482282 | 1.05 | 65831.493
M. O. | MOB017 | Cuadrilla G 1 Of + 2 Ay (jornal + prestaciones) | Día | 1 | 336981 | 0.14286 | 48140.1429
EQUIPO | EQU002 | Herramienta menor (% mano obra) | %MO | 0.1 | 48140.1429 | 0 | 4814.0143
2-06-15 |  | Cuneta revestida en concreto 20,7 Mpa (3000 PSI), incluye excavación y afirmado, a = 1 m | M |  | 121095
MAT | MAT,012 | ACPM | Gl | 0.1 | 10959 | 1.05 | 1150.695
| MAT,039 | Antisol blanco o similar | Kg | 0.2 | 13045 | 1.03 | 2687.27
| MAT,333 | Puntilla (promedio) | Lb | 0.3 | 5650 | 0 | 1695
| MAT,368 | Tabla para formaleta de 1" x 10" x 2,9 m | M | 1 | 10991 | 0.33333 | 3663.6667
| MAT,487 | Varillón de sajo 3 x 3 cm | M | 3.5 | 1540 | 0.5 | 2695
ÍTEMS | G-01-04 | Concreto de 20,7 Mpa (3000 PSI) (Producción) | M3 | 0.1 | 482282 | 1.05 | 50639.61
| 1-03-01 | Excavación en material común seco de 0 - 2 m manual | M3 | 0.1 | 43205 | 0 | 4320.5
| 1-03-22 | Lleno compactado con afirmado manual | M3 | 0.1 | 70960 | 0 | 7096
M. O. | MOB005 | Cuadrilla A 1 Of + 4 Ay (jornal + prestaciones) | Día | 1 | 514339 | 0.083333 | 42861.5833
EQUIPO | EQU002 | Herramienta menor (% mano obra) | %MO | 0.1 | 42861.5833 | 0 | 4286.1583
2-06-16 |  | Cuneta en concreto reforzado 20,7 Mpa (3000 PSI), incluye excavación, afirmado y refuerzo, a = 0,72 m. Longitud de desarrollo = 1,0 m | M |  | 182649
MAT | MAT,012 | ACPM | Gl | 0.1 | 10959 | 1.05 | 1150.695
| MAT,039 | Antisol blanco o similar | Kg | 0.2 | 13045 | 1.03 | 2687.27
| MAT,333 | Puntilla (promedio) | Lb | 0.3 | 5650 | 0 | 1695
| MAT,368 | Tabla para formaleta de 1" x 10" x 2,9 m | M | 1 | 10991 | 0.33333 | 3663.6667
| MAT,487 | Varillón de sajo 3 x 3 cm | M | 3.5 | 1540 | 0.5 | 2695
ÍTEMS | G-01-04 | Concreto de 20,7 Mpa (3000 PSI) (Producción) | M3 | 0.113 | 482282 | 1.05 | 57222.7593
| G-02-02 | Acero Fy = 60.000 PSI d > 1/4" | Kg | 5.68 | 7440 | 1 | 42259.2
| 1-03-01 | Excavación en material común seco de 0 - 2 m manual | M3 | 0.295 | 43205 | 0 | 12745.475
| 1-03-22 | Lleno compactado con afirmado manual | M3 | 0.1 | 70960 | 0 | 7096
M. O. | MOB005 | Cuadrilla A 1 Of + 4 Ay (jornal + prestaciones) | Día | 1 | 514339 | 0.090909 | 46758.0909
EQUIPO | EQU002 | Herramienta menor (% mano obra) | %MO | 0.1 | 46758.0909 | 0 | 4675.8091
2-06-17 |  | Cuneta - Bordillo para placa huella, en concreto reforzado, tipo INVÍAS de 20,7 Mpa (3000 PSI), incluye refuerzo de 60,000 PSI, excavación, sub-base, a total = 0,70 m, e Prom. = 0,15 m, cortes y sellos de juntas cada 2,8 m y lleno en Ʌ tras bordillo | M |  | 228247
MAT | MAT,012 | ACPM | Gl | 0.1 | 10959 | 1.05 | 1150.695
| MAT,039 | Antisol blanco o similar | Kg | 0.2 | 13045 | 1.03 | 2687.27
| MAT,333 | Puntilla (promedio) | Lb | 0.3 | 5650 | 0 | 1695
| MAT,368 | Tabla para formaleta de 1" x 10" x 2,9 m | M | 1 | 10991 | 0.33333 | 3663.6667
| MAT,487 | Varillón de sajo 3 x 3 cm | M | 3.5 | 1540 | 0.5 | 2695
ÍTEMS | G-01-04 | Concreto de 20,7 Mpa (3000 PSI) (Producción) | M3 | 0.19 | 482282 | 1.05 | 96215.259
| G-02-02 | Acero Fy = 60.000 PSI d > 1/4" | Kg | 4.803 | 7440 | 0.02 | 714.6864
| 1-03-01 | Excavación en material común seco de 0 - 2 m manual | M3 | 0.57 | 43205 | 0 | 24626.85
| 2-03-02 | Sub-base granular, no incluye transporte | M3 | 0.131 | 185743 | 1.03 | 25062.303
| 2-01-08 | Corte de pavimento rígido con cortadora autopropulsada | M | 0.365 | 4683 | 0 | 1709.295
| 1-03-22 | Lleno compactado manual con material del sitio | M3 | 0.07 | 39349 | 0 | 2754.43
| 2-05-10 | Sello de junta para pavimento | M | 0.365 | 6599 | 0 | 2408.635
M. O. | MOB005 | Cuadrilla A 1 Of + 4 Ay (jornal + prestaciones) | Día | 1 | 514339 | 0.11111 | 57148.7778
EQUIPO | EQU002 | Herramienta menor (% mano obra) | %MO | 0.1 | 57148.7778 | 0 | 5714.8778
2-06-18 |  | Zanja colectora en concreto de 20,7 Mpa (3000 PSI) a = 0,60 e = 0,10 h = 0,30 m | M |  | 153370
MATERIALES | MAT,012 | ACPM | Gl | 0.3 | 10959 | 1.05 | 3452.085
| MAT,030 | Alambre negro calibre 18 - 19 | Kg | 1 | 7790 | 0.12 | 934.8
| MAT,039 | Antisol blanco o similar | Kg | 0.2 | 13045 | 1.03 | 2687.27
| MAT,333 | Puntilla (promedio) | Lb | 0.25 | 5650 | 0 | 1412.5
| MAT,368 | Tabla para formaleta de 1" x 10" x 2,9 m | M | 4 | 10991 | 0.5 | 21982
| MAT,487 | Varillón de sajo 3 x 3 cm | M | 3.3 | 1540 | 0.5 | 2541
ÍTEMS | G-01-04 | Concreto de 20,7 Mpa (3000 PSI) (Producción) | M3 | 0.12 | 482282 | 1.05 | 60767.532
M. O. | MOB015 | Cuadrilla E 1 Of + 1 Ay (jornal + prestaciones) | Día | 1 | 248302 | 0.2 | 49660.4
| MOB011 | Acarreo horizontal | %MO | 0.1 | 49660.4 | 0 | 4966.04
EQUIPO | EQU002 | Herramienta menor (% mano obra) | %MO | 0.1 | 49660.4 | 0 | 4966.04
2-06-19 |  | Canal disipador en concreto de 20,7 Mpa (3000 PSI) | M3 |  | 1516240
MATERIALES | MAT,012 | ACPM | Gl | 1 | 10959 | 1.05 | 11506.95
| MAT,030 | Alambre negro calibre 18 - 19 | Kg | 1 | 7790 | 0 | 7790
| MAT,039 | Antisol blanco o similar | Kg | 2 | 13045 | 1.03 | 26872.7
| MAT,116 | Cuartón de sajo 2" x 4" x 2,9 m | M | 26 | 6534 | 0.33333 | 56628
| MAT,176 | Guadua basa longitud promedio = 5 m | Un | 4 | 5250 | 0.33333 | 7000
| MAT,333 | Puntilla (promedio) | Lb | 2 | 5650 | 0 | 11300
| MAT,368 | Tabla para formaleta de 1" x 10" x 2,9 m | M | 32 | 10991 | 0.33333 | 117237.3333
ÍTEMS | G-01-04 | Concreto de 20,7 Mpa (3000 PSI) (Producción) | M3 | 1 | 482282 | 1.05 | 506396.1
M. O. | MOB005 | Cuadrilla A 1 Of + 4 Ay (jornal + prestaciones) | Día | 1 | 514339 | 1.25 | 642923.75
| MOB011 | Acarreo horizontal | %MO | 0.1 | 642923.75 | 0 | 64292.375
EQUIPO | EQU002 | Herramienta menor (% mano obra) | %MO | 0.1 | 642923.75 | 0 | 64292.375
2-06-20 |  | Base para box culvert en concreto impermeabilizado de 20,7 Mpa (3000 PSI), no incluye refuerzo | M3 |  | 908432
MAT | MAT,012 | ACPM | Gl | 0.8 | 10959 | 1.05 | 9205.56
| MAT,039 | Antisol blanco o similar | Kg | 2 | 13045 | 1.03 | 26872.7
| MAT,222 | Listón sajo de 5 x 3 cm x 2,5 m (varilla) | M | 4 | 4704 | 0.33333 | 6272
| MAT,333 | Puntilla (promedio) | Lb | 1.5 | 5650 | 0 | 8475
| MAT,368 | Tabla para formaleta de 1" x 10" x 2,9 m | M | 6 | 10991 | 0.33333 | 21982
ÍTEMS | G-01-07 | Concreto de 20,7 Mpa impermeabilizado (Producción) | M3 | 1 | 523640.3625 | 1.05 | 549822.3806
M. O. | MOB005 | Cuadrilla A 1 Of + 4 Ay (jornal + prestaciones) | Día | 1 | 514339 | 0.5 | 257169.5
EQUIPO | EQU002 | Herramienta menor (% mano obra) | %MO | 0.1 | 257169.5 | 0 | 25716.95
| EQU018 | Vibrador eléctrico o a gasolina | Día | 1 | 58310 | 0.05 | 2915.5
2-06-21 |  | Lateral y tapa para box-culvert en concreto impermeabilizado de 20,7 Mpa (3000 PSI), no incluye refuerzo | M3 |  | 1179557
MATERIALES | MAT,012 | ACPM | Gl | 1.5 | 10959 | 1.05 | 17260.425
| MAT,030 | Alambre negro calibre 18 - 19 | Kg | 0.5 | 7790 | 0 | 3895
| MAT,039 | Antisol blanco o similar | Kg | 2 | 13045 | 1.03 | 26872.7
| MAT,116 | Cuartón de sajo 2" x 4" x 2,9 m | M | 24 | 6534 | 0.33333 | 52272
| MAT,176 | Guadua basa longitud promedio = 5 m | Un | 6 | 5250 | 0.5 | 15750
| MAT,333 | Puntilla (promedio) | Lb | 1.5 | 5650 | 0 | 8475
| MAT,368 | Tabla para formaleta de 1" x 10" x 2,9 m | M | 26 | 10991 | 0.33333 | 95255.3333
ÍTEMS | G-01-07 | Concreto de 20,7 Mpa impermeabilizado (Producción) | M3 | 1 | 523640.3625 | 1.05 | 549822.3806
M. O. | MOB005 | Cuadrilla A 1 Of + 4 Ay (jornal + prestaciones) | Día | 1 | 514339 | 0.71429 | 367385
EQUIPO | EQU002 | Herramienta menor (% mano obra) | %MO | 0.1 | 367385 | 0 | 36738.5
| EQU018 | Vibrador eléctrico o a gasolina | Día | 1 | 58310 | 0.1 | 5831
2-06-22 |  | Cortina, estribos y/o aletas en concreto de 20,7 Mpa (3000 PSI) | M3 |  | 1085146
MATERIALES | MAT,012 | ACPM | Gl | 1.5 | 10959 | 1.05 | 17260.425
| MAT,030 | Alambre negro calibre 18 - 19 | Kg | 0.5 | 7790 | 0 | 3895
| MAT,039 | Antisol blanco o similar | Kg | 2.5 | 13045 | 1.03 | 33590.875
| MAT,116 | Cuartón de sajo 2" x 4" x 2,9 m | M | 24 | 6534 | 0.33333 | 52272
| MAT,176 | Guadua basa longitud promedio = 5 m | Un | 3 | 5250 | 0.33333 | 5250
| MAT,333 | Puntilla (promedio) | Lb | 1.5 | 5650 | 0 | 8475
| MAT,368 | Tabla para formaleta de 1" x 10" x 2,9 m | M | 21 | 10991 | 0.33333 | 76937
ÍTEMS | G-01-04 | Concreto de 20,7 Mpa (3000 PSI) (Producción) | M3 | 1 | 482282 | 1.05 | 506396.1
M. O. | MOB005 | Cuadrilla A 1 Of + 4 Ay (jornal + prestaciones) | Día | 1 | 514339 | 0.66667 | 342892.6667
EQUIPO | EQU002 | Herramienta menor (% mano obra) | %MO | 0.1 | 342892.6667 | 0 | 34289.2667
| EQU018 | Vibrador eléctrico o a gasolina | Día | 1 | 58310 | 0.066667 | 3887.3333
2-06-23 |  | Zarpa para estribos y/o aletas en concreto de 20,7 Mpa (3000 PSI) | M3 |  | 845695
MATERIALES | MAT,012 | ACPM | Gl | 0.8 | 10959 | 1.05 | 9205.56
| MAT,030 | Alambre negro calibre 18 - 19 | Kg | 0.2 | 7790 | 0 | 1558
| MAT,116 | Cuartón de sajo 2" x 4" x 2,9 m | M | 3 | 6534 | 0.33333 | 6534
| MAT,176 | Guadua basa longitud promedio = 5 m | Un | 2 | 5250 | 0.33333 | 3500
| MAT,333 | Puntilla (promedio) | Lb | 0.6 | 5650 | 0 | 3390
| MAT,368 | Tabla para formaleta de 1" x 10" x 2,9 m | M | 8 | 10991 | 0.33333 | 29309.3333
ÍTEMS | G-01-04 | Concreto de 20,7 Mpa (3000 PSI) (Producción) | M3 | 1 | 482282 | 1.05 | 506396.1
M. O. | MOB005 | Cuadrilla A 1 Of + 4 Ay (jornal + prestaciones) | Día | 1 | 514339 | 0.5 | 257169.5
EQUIPO | EQU002 | Herramienta menor (% mano obra) | %MO | 0.1 | 257169.5 | 0 | 25716.95
| EQU018 | Vibrador eléctrico o a gasolina | Día | 1 | 58310 | 0.05 | 2915.5
2-06-24 |  | Estribos y/o aletas en concreto ciclópeo | M3 |  | 821350
MATERIALES | MAT,012 | ACPM | Gl | 0.8 | 10959 | 0 | 8767.2
| MAT,030 | Alambre negro calibre 18 - 19 | Kg | 0.2 | 7790 | 0 | 1558
| MAT,039 | Antisol blanco o similar | Kg | 2.5 | 13045 | 1.03 | 33590.875
| MAT,116 | Cuartón de sajo 2" x 4" x 2,9 m | M | 3 | 6534 | 0.33333 | 6534
| MAT,176 | Guadua basa longitud promedio = 5 m | Un | 3 | 5250 | 0.33333 | 5250
| MAT,333 | Puntilla (promedio) | Lb | 0.6 | 5650 | 0 | 3390
| MAT,368 | Tabla para formaleta de 1" x 10" x 2,9 m | M | 10 | 10991 | 0.33333 | 36636.6667
ÍTEMS | G-01-11 | Concreto ciclópeo (Producción) | M3 | 1 | 475537 | 1.05 | 499313.85
M. O. | MOB005 | Cuadrilla A 1 Of + 4 Ay (jornal + prestaciones) | Día | 1 | 514339 | 0.4 | 205735.6
EQUIPO | EQU002 | Herramienta menor (% mano obra) | %MO | 0.1 | 205735.6 | 0 | 20573.56
2-06-25 |  | Cortina, muro y/o aletas en concreto ciclópeo | M3 |  | 963716
MATERIALES | MAT,012 | ACPM | Gl | 0.1 | 10959 | 0 | 1095.9
| MAT,030 | Alambre negro calibre 18 - 19 | Kg | 0.5 | 7790 | 0 | 3895
| MAT,039 | Antisol blanco o similar | Kg | 2.5 | 13045 | 1.03 | 33590.875
| MAT,116 | Cuartón de sajo 2" x 4" x 2,9 m | M | 24 | 6534 | 0.33333 | 52272
| MAT,176 | Guadua basa longitud promedio = 5 m | Un | 3 | 5250 | 0.33333 | 5250
| MAT,333 | Puntilla (promedio) | Lb | 1.5 | 5650 | 0 | 8475
| MAT,368 | Tabla para formaleta de 1" x 10" x 2,9 m | M | 21 | 10991 | 0.33333 | 76937
ÍTEMS | G-01-11 | Concreto ciclópeo (Producción) | M3 | 1 | 475537 | 1.05 | 499313.85
M. O. | MOB005 | Cuadrilla A 1 Of + 4 Ay (jornal + prestaciones) | Día | 1 | 514339 | 0.5 | 257169.5
EQUIPO | EQU002 | Herramienta menor (% mano obra) | %MO | 0.1 | 257169.5 | 0 | 25716.95
2-06-26 |  | Pocetas y cabezotes en concreto ciclópeo | M3 |  | 910975
MATERIALES | MAT,012 | ACPM | Gl | 0.1 | 10959 | 0 | 1095.9
| MAT,030 | Alambre negro calibre 18 - 19 | Kg | 0.5 | 7790 | 0 | 3895
| MAT,039 | Antisol blanco o similar | Kg | 2.5 | 13045 | 1.03 | 33590.875
| MAT,116 | Cuartón de sajo 2" x 4" x 2,9 m | M | 17 | 6534 | 0.33333 | 37026
| MAT,176 | Guadua basa longitud promedio = 5 m | Un | 3 | 5250 | 0.33333 | 5250
| MAT,333 | Puntilla (promedio) | Lb | 0.4 | 5650 | 0 | 2260
| MAT,368 | Tabla para formaleta de 1" x 10" x 2,9 m | M | 38.2 | 10991 | 0.33333 | 139952.0667
ÍTEMS | G-01-11 | Concreto ciclópeo (Producción) | M3 | 1 | 475537 | 1.05 | 499313.85
M. O. | MOB005 | Cuadrilla A 1 Of + 4 Ay (jornal + prestaciones) | Día | 1 | 514339 | 0.33333 | 171446.3333
EQUIPO | EQU002 | Herramienta menor (% mano obra) | %MO | 0.1 | 171446.3333 | 0 | 17144.6333
2-06-27 |  | Zarpa en concreto ciclópeo | M3 |  | 725623
ÍTEMS | G-01-11 | Concreto ciclópeo (Producción) | M3 | 1 | 475537 | 1.05 | 499313.85
M. O. | MOB005 | Cuadrilla A 1 Of + 4 Ay (jornal + prestaciones) | Día | 1 | 514339 | 0.4 | 205735.6
EQUIPO | EQU002 | Herramienta menor (% mano obra) | %MO | 0.1 | 205735.6 | 0 | 20573.56
2-06-28 |  | Viga y riostra para puente en concreto de 20,7 Mpa (3000 PSI) | M3 |  | 12728753
MATERIALES | MAT,012 | ACPM | Gl | 1.5 | 10959 | 1.05 | 17260.425
| MAT,030 | Alambre negro calibre 18 - 19 | Kg | 0.5 | 7790 | 0 | 3895
| MAT,039 | Antisol blanco o similar | Kg | 2.5 | 13045 | 1.03 | 33590.875
| MAT,222 | Listón sajo de 5 x 3 cm x 2,5 m (varilla) | M | 30 | 4704 | 0.33333 | 47040
| MAT,333 | Puntilla (promedio) | Lb | 3 | 5650 | 0 | 16950
| MAT,368 | Tabla para formaleta de 1" x 10" x 2,9 m | M | 36 | 10991 | 0.33333 | 131892
ÍTEMS | G-01-04 | Concreto de 20,7 Mpa (3000 PSI) (Producción) | M3 | 1 | 482282 | 1.05 | 506396.1
M. O. | MOB005 | Cuadrilla A 1 Of + 4 Ay (jornal + prestaciones) | Día | 1 | 514339 | 1 | 514339
EQUIPO | EQU048 | Andamio tubular | Día | 15 | 63150 | 12 | 11367000
| EQU065 | Cercha metálica 3 m | Día | 31 | 550 | 0 | 17050
| EQU002 | Herramienta menor (% mano obra) | %MO | 0.1 | 514339 | 0 | 51433.9
| EQU007 | Taco metálico de 2,6 - > 4 m | Día | 63 | 286 | 0 | 18018
| EQU018 | Vibrador eléctrico o a gasolina | Día | 1 | 58310 | 0.066667 | 3887.3333
2-06-29 |  | Placa maciza para puente en concreto de 20,7 Mpa (3000 PSI) e = 0,30 m | M2 |  | 694422
MATERIALES | MAT,012 | ACPM | Gl | 0.2 | 10959 | 1.05 | 2301.39
| MAT,039 | Antisol blanco o similar | Kg | 0.2 | 13045 | 1.03 | 2687.27
| MAT,116 | Cuartón de sajo 2" x 4" x 2,9 m | M | 2 | 6534 | 0.33333 | 4356
| MAT,222 | Listón sajo de 5 x 3 cm x 2,5 m (varilla) | M | 2 | 4704 | 0.33333 | 3136
| MAT,333 | Puntilla (promedio) | Lb | 0.5 | 5650 | 0 | 2825
| MAT,368 | Tabla para formaleta de 1" x 10" x 2,9 m | M | 4 | 10991 | 0.33333 | 14654.6667
ÍTEMS | G-01-04 | Concreto de 20,7 Mpa (3000 PSI) (Producción) | M3 | 0.3 | 482282 | 1.05 | 151918.83
M. O. | MOB005 | Cuadrilla A 1 Of + 4 Ay (jornal + prestaciones) | Día | 1 | 514339 | 0.16667 | 85723.1667
EQUIPO | EQU048 | Andamio tubular | Día | 15 | 63150 | 0.41667 | 394687.5
| EQU065 | Cercha metálica 3 m | Día | 0.5 | 550 | 0 | 275
| EQU002 | Herramienta menor (% mano obra) | %MO | 0.1 | 85723.1667 | 0 | 8572.3167
| EQU007 | Taco metálico de 2,6 - > 4 m | Día | 3 | 286 | 0 | 858
| EQU018 | Vibrador eléctrico o a gasolina | Día | 1 | 58310 | 0.38462 | 22426.9231
2-06-30 |  | Enrocados de fondo | M2 |  | 120932
MAT | MAT,296 | Piedra media songa | M3 | 0.25 | 77345 | 1.3 | 25137.125
ÍTEMS | G-01-04 | Concreto de 20,7 Mpa (3000 PSI) (Producción) | M3 | 0.1 | 482282 | 1.05 | 50639.61
M. O. | MOB017 | Cuadrilla G 1 Of + 2 Ay (jornal + prestaciones) | Día | 1 | 336981 | 0.1 | 33698.1
EQUIPO | EQU001 | Control de aguas | %MO | 0.17 | 33698.1 | 0 | 5728.677
| EQU002 | Herramienta menor (% mano obra) | %MO | 0.17 | 33698.1 | 0 | 5728.677
2-06-31 |  | Recubrimiento de gaviones en concreto de 17,2 Mpa (2500 PSI) e = 0,10 m | M2 |  | 100346
MAT | MAT,039 | Antisol blanco o similar | Kg | 0.2 | 13045 | 1.03 | 2687.27
| MAT,116 | Cuartón de sajo 2" x 4" x 2,9 m | M | 2 | 6534 | 0.25 | 3267
| MAT,333 | Puntilla (promedio) | Lb | 0.2 | 5650 | 0 | 1130
| MAT,368 | Tabla para formaleta de 1" x 10" x 2,9 m | M | 5 | 10991 | 0.25 | 13738.75
ÍTEMS | G-01-03 | Concreto de 17,2 Mpa (2500 PSI) (Producción) | M3 | 0.1 | 456694 | 1.15 | 52519.81
M. O. | MOB005 | Cuadrilla A 1 Of + 4 Ay (jornal + prestaciones) | Día | 1 | 514339 | 0.05 | 25716.95
EQUIPO | EQU002 | Herramienta menor (% mano obra) | %MO | 0.05 | 25716.95 | 0 | 1285.8475
2-06-32 |  | Cañuela labrada en suelo, recubierta en concreto 20,7 Mpa (3000 PSI), semicircular d interno = 0,20 m, a = 0,40 m, e = 0,05 m | M |  | 38055
MAT | MAT,039 | Antisol blanco o similar | Kg | 0.1 | 13045 | 1.03 | 1343.635
ÍTEMS | G-01-04 | Concreto de 20,7 Mpa (3000 PSI) (Producción) | M3 | 0.03 | 482282 | 1.05 | 15191.883
M. O. | MOB015 | Cuadrilla E 1 Of + 1 Ay (jornal + prestaciones) | Día | 1 | 248302 | 0.066667 | 16553.4667
| MOB011 | Acarreo horizontal | %MO | 0.1 | 16553.4667 | 0 | 1655.3467
EQUIPO | EQU002 | Herramienta menor (% mano obra) | %MO | 0.2 | 16553.4667 | 0 | 3310.6933
2-06-33 |  | Empotramiento de tubería de alcantarillado de 0,5 x 0,5 x 0,3 m en concreto de 17,2 Mpa (2500 PSI) | Un |  | 115173
MAT | MAT,116 | Cuartón de sajo 2" x 4" x 2,9 m | M | 4 | 6534 | 0.33333 | 8712
| MAT,222 | Listón sajo de 5 x 3 cm x 2,5 m (varilla) | M | 6 | 4704 | 0.33333 | 9408
| MAT,176 | Guadua basa longitud promedio = 5 m | Un | 1 | 5250 | 0.33333 | 1750
| MAT,333 | Puntilla (promedio) | Lb | 0.5 | 5650 | 0 | 2825
| MAT,368 | Tabla para formaleta de 1" x 10" x 2,9 m | M | 3 | 10991 | 0.33333 | 10991
ÍTEMS | G-01-03 | Concreto de 17,2 Mpa (2500 PSI) (Producción) | M3 | 0.075 | 456694 | 1.05 | 35964.6525
M. O. | MOB015 | Cuadrilla E 1 Of + 1 Ay (jornal + prestaciones) | Día | 1 | 248302 | 0.16667 | 41383.6667
EQUIPO | EQU002 | Herramienta menor (% mano obra) | %MO | 0.1 | 41383.6667 | 0 | 4138.3667
2-06-34 |  | Acequia de corona, a = 0.30, h = 0.25 e = 0.08 m, en concreto de 10,3 Mpa (1500 PSI) | M |  | 123594
MAT | MAT,012 | ACPM | Gl | 0.05 | 10959 | 0 | 547.95
| MAT,039 | Antisol blanco o similar | Kg | 0.05 | 13045 | 1.03 | 671.8175
| MAT,333 | Puntilla (promedio) | Lb | 0.02 | 5650 | 0 | 113
| MAT,368 | Tabla para formaleta de 1" x 10" x 2,9 m | M | 4 | 10991 | 0.33333 | 14654.6667
| MAT,487 | Varillón de sajo 3 x 3 cm | M | 3.3 | 1540 | 0.33333 | 1694
ÍTEMS | G-01-01 | Concreto de 10,3 Mpa (1500 PSI) (Producción) | M3 | 0.08 | 374067 | 1.05 | 31421.628
M. O. | MOB015 | Cuadrilla E 1 Of + 1 Ay (jornal + prestaciones) | Día | 1 | 248302 | 0.25 | 62075.5
| MOB011 | Acarreo horizontal | %MO | 0.1 | 62075.5 | 0 | 6207.55
EQUIPO | EQU002 | Herramienta menor (% mano obra) | %MO | 0.1 | 62075.5 | 0 | 6207.55
2-06-35 |  | Suministro e instalación de flexocreto con bomba en concreto fluido de 13,8 Mpa (2000 PSI) | M2 |  | 106127
MAT | MAT,144 | Flexocreto | M2 | 1 | 38170.44 | 1.1 | 41987.484
ÍTEMS | G-01-12 | Concreto fluido 13,8 Mpa (2000 PSI) tamaño máximo 1/2" | M3 | 0.09 | 537482 | 1.05 | 50792.049
M. O. | MOB005 | Cuadrilla A 1 Of + 4 Ay (jornal + prestaciones) | Día | 1 | 514339 | 0.016667 | 8572.3167
EQUIPO | EQU040 | Bomba para concreto | M3 | 0.09 | 48300 | 0 | 4347
| EQU002 | Herramienta menor (% mano obra) | %MO | 0.05 | 8572.3167 | 0 | 428.6158
2-06-36 |  | Suministro e instalación de flexocreto manual, en concreto fluido de 13,8 Mpa (2000 PSI) | M2 |  | 121068
MAT | MAT,144 | Flexocreto | M2 | 1 | 38170.44 | 1.1 | 41987.484
ÍTEMS | G-01-12 | Concreto fluido 13,8 Mpa (2000 PSI) tamaño máximo 1/2" | M3 | 0.09 | 537482 | 1.05 | 50792.049
M. O. | MOB005 | Cuadrilla A 1 Of + 4 Ay (jornal + prestaciones) | Día | 1 | 514339 | 0.05 | 25716.95
EQUIPO | EQU002 | Herramienta menor (% mano obra) | %MO | 0.1 | 25716.95 | 0 | 2571.695
2-06-37 |  | Suministro e instalación de bolsacreto 1101 o similar, en concreto fluido de 13,8 Mpa (2000 PSI) | Un |  | 695290
MAT | MAT,053 | Bolsacreto capacidad 2 m3 | Un | 1 | 79500 | 0 | 79500
ÍTEMS | G-01-12 | Concreto fluido 13,8 Mpa (2000 PSI) tamaño máximo 1/2" | M3 | 1 | 537482 | 1.05 | 564356.1
M. O. | MOB005 | Cuadrilla A 1 Of + 4 Ay (jornal + prestaciones) | Día | 1 | 514339 | 0.083333 | 42861.5833
| MOB011 | Acarreo horizontal | %MO | 0.1 | 42861.5833 | 0 | 4286.1583
EQUIPO | EQU002 | Herramienta menor (% mano obra) | %MO | 0.1 | 42861.5833 | 0 | 4286.1583
2-06-38 |  | Suministro e instalación de bolsacreto 1401 o similar, en concreto fluido de 13,8 Mpa (2000 PSI) | Un |  | 787658
MAT | MAT,054 | Bolsacreto capacidad 1 m3 | Un | 1 | 69000 | 0 | 69000
ÍTEMS | G-01-12 | Concreto fluido 13,8 Mpa (2000 PSI) tamaño máximo 1/2" | M3 | 1 | 537482 | 1.05 | 564356.1
M. O. | MOB005 | Cuadrilla A 1 Of + 4 Ay (jornal + prestaciones) | Día | 1 | 514339 | 0.25 | 128584.75
| MOB011 | Acarreo horizontal | %MO | 0.1 | 128584.75 | 0 | 12858.475
EQUIPO | EQU002 | Herramienta menor (% mano obra) | %MO | 0.1 | 128584.75 | 0 | 12858.475
2-06-39 |  | Ángulo para puente de 2" x 3/16" | M |  | 33542
MAT | MAT,036 | Ángulo de 2" x 3/16" | M | 1 | 22617 | 0 | 22617
M. O. | MOB015 | Cuadrilla E 1 Of + 1 Ay (jornal + prestaciones) | Día | 1 | 248302 | 0.04 | 9932.08
EQUIPO | EQU002 | Herramienta menor (% mano obra) | %MO | 0.1 | 9932.08 | 1 | 993.208
2-06-40 |  | Pasamanos en tubería de H. G. de 2" C 14, incluye accesorios | M |  | 240096
MATERIALES | MAT,100 | Codo de HG 2" x 90º | Un | 0.2 | 19000 | 0 | 3800
| MAT,114 | Cruces de HG 2" | Un | 0.3 | 50575 | 0 | 15172.5
| MAT,298 | Pintura esmalte para exteriores | Gl | 1 | 108900 | 0.2 | 21780
| MAT,508 | Soldadura para hierro estructural | Kg | 0.5 | 15580 | 0 | 7790
| MAT,389 | Tee de HG 2" | Un | 0.5 | 37180 | 0 | 18590
| MAT,519 | Tubería de HG de 2" C 14 | M | 3.3 | 19650 | 1.03 | 66790.35
ÍTEMS | G-01-04 | Concreto de 20,7 Mpa (3000 PSI) (Producción) | M3 | 0.02 | 482282 | 1.05 | 10127.922
M. O. | MOB015 | Cuadrilla E 1 Of + 1 Ay (jornal + prestaciones) | Día | 1 | 248302 | 0.2 | 49660.4
| MOB008 | Cuadrilla S (1Sold.+1Ay práctico) (jornal + prestaciones) | Día | 1 | 283774 | 0.1 | 28377.4
| MOB011 | Acarreo horizontal | %MO | 0.1 | 78037.8 | 0 | 7803.78
EQUIPO | EQU039 | Equipo soldadura eléctrica | Día | 1 | 48000 | 0.05 | 2400
| EQU002 | Herramienta menor (% mano obra) | %MO | 0.1 | 78037.8 | 0 | 7803.78
2-06-41 |  | Pasamanos en tubería de H. G. de 3", incluye accesorios | M |  | 507089
MATERIALES | MAT,101 | Codo de HG 3" x 90º | Un | 0.4 | 65000 | 0 | 26000
| MAT,115 | Cruces de HG 3" | Un | 0.3 | 130900 | 0 | 39270
| MAT,298 | Pintura esmalte para exteriores | Gl | 1 | 108900 | 0.2 | 21780
| MAT,508 | Soldadura para hierro estructural | Kg | 0.6 | 15580 | 0 | 9348
| MAT,390 | Tee de HG 3" | Un | 0.5 | 98200 | 0 | 49100
| MAT,427 | Tubería de HG de 3" | M | 3.3 | 72640.3333 | 1.03 | 246904.493
ÍTEMS | G-01-04 | Concreto de 20,7 Mpa (3000 PSI) (Producción) | M3 | 0.02 | 482282 | 1.05 | 10127.922
M. O. | MOB015 | Cuadrilla E 1 Of + 1 Ay (jornal + prestaciones) | Día | 1 | 248302 | 0.2 | 49660.4
| MOB008 | Cuadrilla S (1Sold.+1Ay práctico) (jornal + prestaciones) | Día | 1 | 283774 | 0.125 | 35471.75
| MOB011 | Acarreo horizontal | %MO | 0.1 | 85132.15 | 0 | 8513.215
EQUIPO | EQU039 | Equipo soldadura eléctrica | Día | 1 | 48000 | 0.05 | 2400
| EQU002 | Herramienta menor (% mano obra) | %MO | 0.1 | 85132.15 | 0 | 8513.215
2-06-42 |  | Tapa de polietileno para cámara de inspección sin cuello | Un |  | 856233
MATERIALES | MAT,386 | Tapa para cámara, incluye aro de 70 cm, fabricada en polietileno de alta densidad. Medidas aro: diámetro 93 cm, alto 20 cm, peso Aprox. 26.4 kg, medidas tapa: diámetro 70 cm, alto 20 cm, peso aproximado 33 kg. Resistencia por prueba de laboratorio de ruptura y flexión: 18 toneladas por decímetro cuadrado | Un | 1 | 791900 | 0 | 791900
M. O. | MOB017 | Cuadrilla E 1 Of + 2 Ay (jornal + prestaciones) | Día | 1 | 336981 | 0.18182 | 61269.2727
EQUIPO | EQU002 | Herramienta menor (% mano obra) | %MO | 0.05 | 61269.2727 | 0 | 3063.4636
2-06-43 |  | Lloraderos en tubería PVC de 3" para puente o muro | M |  | 22087
MAT | MAT,469 | Tubería PVC sanitaria de 3" | M | 1 | 12983 | 0 | 12983
M. O. | MOB015 | Cuadrilla E 1 Of + 1 Ay (jornal + prestaciones) | Día | 1 | 248302 | 0.033333 | 8276.7333
EQUIPO | EQU002 | Herramienta menor (% mano obra) | %MO | 0.1 | 8276.7333 | 0 | 827.6733
2-06-44 |  | Caisson d = 1 m, incluye excavación manual, concreto de 20,7 Mpa (3000 PSI) y refuerzo | M |  | 2336270
MAT | MAT,565 | Bentonita | Kg | 2.5 | 16000 | 1 | 40000
ÍTEMS | G-01-04 | Concreto de 20,7 Mpa (3000 PSI) (Producción) | M3 | 0.85 | 482282 | 1.05 | 430436.685
| G-02-02 | Acero Fy = 60.000 PSI d > 1/4" | Kg | 125 | 7440 | 1 | 930000
M. O. | MOB005 | Cuadrilla A 1 Of + 4 Ay (jornal + prestaciones) (excavación) | Día | 1 | 514339 | 0.35 | 180018.65
EQUIPO | EQU036 | Equipo perforación de pilotes | Hr | 1 | 400687.722 | 1 | 400687.722
| EQU056 | Formaleta cónica para caissons | Día | 1 | 23800 | 1 | 23800
| EQU038 | Grúa montacarga (7 Tn) | Hr | 1 | 183310.8 | 0.4 | 73324.32
| EQU002 | Herramienta menor (% mano obra) | %MO | 0.05 | 180018.65 | 1 | 9000.9325
| EQU062 | Motobomba de concreto | M3 | 1 | 41520 | 0.825 | 34254
| EQU063 | Pala auxiliar de piloteadora | Hr | 1 | 275070 | 0.4 | 110028
| EQU064 | Retroexcavadora A25C | Hr | 1 | 261800 | 0.4 | 104720
2-06-45 |  | Micro pilote d = 0,4 m, incluye excavación mecánica, acero y concreto de 20,7 Mpa (3000 PSI) | M |  | 326904 |  |  | 45
MAT | MAT,030 | Alambre negro calibre 18 - 19 | Kg | 1 | 7790 | 0.5 | 3895
ÍTEMS | G-01-04 | Concreto de 20,7 Mpa (3000 PSI) (Producción) | M3 | 0.13 | 482282 | 1.05 | 65831.493
| G-02-02 | Acero Fy = 60.000 PSI d > 1/4" | Kg | 12 | 7440 | 1 | 89280
M. O. | MOB005 | Cuadrilla A 1 Of + 4 Ay (jornal + prestaciones) (excavación) | Día | 1 | 514339 | 0.1 | 51433.9
EQUIPO | EQU057 | Camisa metálica recuperable para pilotes | Día | 1 | 39444 | 0.2 | 7888.8
| EQU036 | Equipo perforación de pilotes | Hr | 1 | 400687.722 | 0.25 | 100171.9305
| EQU002 | Herramienta menor (% mano obra) | %MO | 0.05 | 51433.9 | 1 | 2571.695
| EQU018 | Vibrador eléctrico o a gasolina | Hr | 1 | 58310 | 0.1 | 5831
2-06-46 |  | Almohadillas de neopreno para puente
Se ha dejado este ítem aquí, para que el evaluador no olvide incluirlo en el respectivo presupuesto. Se anota además que todo puente requiere no solo de almohadillas de apoyo, sino almohadillas laterales, así sea un pontón. Son almohadillas o pads en neopreno utilizadas para absorber las deformaciones y/o desplazamientos que presentan las estructuras, causadas por las cargas de los vehículos, los sismos o por cambios de temperatura. Estas almohadillas son situadas en medio de una estructura que soporta la carga (estribo / pilar) y una viga. Dada la diversidad de la función que cumplen, como amortiguadores de irregularidades de las superficies, contracción y dilatación térmica de las vigas, peso e inercia del paso de vehículos, esfuerzos ocasionales por colisiones, acciones del viento y el agua, desplazamientos durante sismos, etc. el tamaño, forma, configuración, anclajes, combinaciones, dependen de lo requerido y esperado en cada caso, por tanto el precio de las almohadillas es muy variable, al igual que el de las juntas por su conformación, siendo inadecuado calcular un unitario que solo servirá para un caso específico. No así la colocación ángulo para puente de 2" x 3/16", que por lo menos los llevará el puente en sus extremos contra los estribos, cuando no sea factible la construcción de juntas, cosa que se aplica en un pontón
02 - 07SEÑALIZACIÓN Y SEGURIDAD
ÍTEM | CÓDIGO | DESCRIPCIÓN | UN | CANT | VALOR UNITARIO | RENDIMIENTO, USOS, DESPEDICIOS | VALOR PARCIAL
2-07-01 |  | Defensa vial, incluye terminales y capta faros | M |  | 184816
MAT | MAT,655 | Captafaro plástico vial con reflectivo bidireccional | Un | 1 | 10809 | 1 | 10809
| MAT,117 | Defensa metálica de 4,13 m galvanizada | M | 0.27 | 172884.53 | 1 | 46678.8231
| MAT,328 | Postes para defensa metálica (1.80 m) 6 mm, galvanizado (incluye tornillos) | Un | 0.25 | 207600 | 1 | 51900
ÍTEMS | G-01-03 | Concreto de 17,2 Mpa (2500 PSI) (Producción) | M3 | 0.014 | 456694 | 1 | 6393.716
M. O. | MOB017 | Cuadrilla G 1 Of + 2 Ay (jornal + prestaciones) | Día | 1 | 336981 | 0.125 | 42122.625
EQUIPO | EQU033 | Alquiler de campero o camioneta Mod. > 2016 de 2.600 o más C. C., con conductor | Día | 0.06 | 378333.3333 | 1 | 22700
| EQU002 | Herramienta menor (% mano obra) | %MO | 0.1 | 42122.625 | 0 | 4212.2625
2-07-02 |  | Señal vertical de 0,60 m (con cinta reflectiva) | Un |  | 2526040
MAT | MAT,709 | Piso tipo Payande Nº 5 de 30 x 30 cm, fondo gris, tipo Alfa o similar | Un | 1 | 2356000 | 0 | 2356000
| MAT,324 | Poste en ángulo de ± 2 x 2 x 1/8" de 3,5 m (completo) | Un | 1 | 94900 | 0 | 94900
ÍTEMS | G-01-03 | Concreto de 17,2 Mpa (2500 PSI) (Producción) | M3 | 0.027 | 456694 | 1.05 | 12947.2749
M. O. | MOB015 | Cuadrilla E 1 Of + 1 Ay (jornal + prestaciones) | Día | 1 | 248302 | 0.2 | 49660.4
EQUIPO | EQU033 | Alquiler de campero o camioneta Mod. > 2016 de 2.600 o más C. C., con conductor | Día | 0.02 | 378333.3333 | 0 | 7566.6667
| EQU002 | Herramienta menor (% mano obra) | %MO | 0.1 | 49660.4 | 0 | 4966.04
2-07-03 |  | Señal vertical de transito tipo SP, SR de 75 x 75 con lámina retroreflectiva tipo diamante | Un |  | 514640
MAT | MAT,349 | Piso vinílico antideslizante, tráfico alto e = 4 mm de aproximadamente 18 x 122 cm | Un | 1 | 344600 | 0 | 344600
| MAT,324 | Poste en ángulo de ± 2 x 2 x 1/8" de 3,5 m (completo) | Un | 1 | 94900 | 0 | 94900
ÍTEMS | G-01-03 | Concreto de 17,2 Mpa (2500 PSI) (Producción) | M3 | 0.027 | 456694 | 1.05 | 12947.2749
M. O. | MOB015 | Cuadrilla E 1 Of + 1 Ay (jornal + prestaciones) | Día | 1 | 248302 | 0.2 | 49660.4
EQUIPO | EQU033 | Alquiler de campero o camioneta Mod. > 2016 de 2.600 o más C. C., con conductor | Día | 0.02 | 378333.3333 | 0 | 7566.6667
| EQU002 | Herramienta menor (% mano obra) | %MO | 0.1 | 49660.4 | 0 | 4966.04
2-07-04 |  | Señal vertical de 0,90 m (con cinta reflectiva) | Un |  | 380040
MAT | MAT,324 | Poste en ángulo de ± 2 x 2 x 1/8" de 3,5 m (completo) | Un | 1 | 94900 | 0 | 94900
| MAT,350 | Señal vertical completa con cinta reflectiva, mástil de 0,90 m | Un | 1 | 210000 | 0 | 210000
ÍTEMS | G-01-03 | Concreto de 17,2 Mpa (2500 PSI) (Producción) | M3 | 0.027 | 456694 | 1.05 | 12947.2749
M. O. | MOB015 | Cuadrilla E 1 Of + 1 Ay (jornal + prestaciones) | Día | 1 | 248302 | 0.2 | 49660.4
EQUIPO | EQU033 | Alquiler de campero o camioneta Mod. > 2016 de 2.600 o más C. C., con conductor | Día | 0.02 | 378333.3333 | 0 | 7566.6667
| EQU002 | Herramienta menor (% mano obra) | %MO | 0.1 | 49660.4 | 0 | 4966.04
2-07-05 |  | Líneas de demarcación vial pintura en frío | M |  | 3617
MAT | MAT,124 | Disolvente Pintráfico Ref 121004 | Lt | 1 | 35713 | 0.005 | 178.565
| MAT,499 | Microesferas reflectivas | Kg | 0.05 | 10960 | 1 | 548
| MAT,297 | Pintura acrílica para tráfico | Gl | 1 | 156900 | 0.015 | 2353.5
M. O. | MOB018 | Cuadrilla H 4 Ay (jornal + prestaciones) | Día | 1 | 354716 | 0.00066667 | 236.4773
EQUIPO | EQU032 | Equipo móvil pintura línea vías, incluye camioneta guía | Día | 1 | 582243.264 | 0.00047619 | 277.2587
| EQU002 | Herramienta menor (% mano obra) | %MO | 0.1 | 236.4773 | 0 | 23.6477
2-07-06 |  | Marcas viales | M2 |  | 48863
MAT | MAT,124 | Disolvente Pintráfico Ref 121004 | Lt | 1 | 35713 | 0.05 | 1785.65
| MAT,499 | Microesferas reflectivas | Kg | 0.5 | 10960 | 1 | 5480
| MAT,297 | Pintura acrílica para tráfico | Gl | 1 | 156900 | 0.12 | 18828
| MAT,805 | Plantillas y pegante (marcas viales) | Un | 1 | 65900 | 0.033333 | 2196.6667
M. O. | MOB018 | Cuadrilla H 4 Ay (jornal + prestaciones) | Día | 1 | 354716 | 0.033333 | 11823.8667
EQUIPO | EQU033 | Alquiler de campero o camioneta Mod. > 2016 de 2.600 o más C. C., con conductor | Día | 1 | 378333.3333 | 0.02 | 7566.6667
| EQU002 | Herramienta menor (% mano obra) | %MO | 0.1 | 11823.8667 | 0 | 1182.3867
2-07-07 |  | Paleteros | Jr |  | 91446
MAT | MAT,278 | Paleta pare - siga en polietileno y texto reflectivo, de 45 cm | Un | 1 | 55340 | 0.05 | 2767
M. O. | MOB003 | Ayudante (jornal + prestaciones) | Día | 1 | 88679 | 0 | 88679
2-07-08 |  | Tacha reflectiva unidireccional incluye suministro e instalación | Un |  | 13202
MAT | MAT,258 | Adhesivo epóxico tipo IV grado 3 (ASTM C-881-02) para anclar barras de acero al concreto x 600 m (Sikadur® AnchorFix®-4 tubo x 600 m) o similar | Un | 0.05 | 99900 | 1.05 | 5244.75
| MAT,381 | Tacha reflectiva unidireccional | Un | 1 | 5600 | 0 | 5600
M. O. | MOB003 | Ayudante (jornal + prestaciones) | Día | 1 | 88679 | 0.005 | 443.395
EQUIPO | EQU033 | Alquiler de campero o camioneta Mod. > 2016 de 2.600 o más C. C., con conductor | Día | 1 | 378333.3333 | 0.005 | 1891.6667
| EQU002 | Herramienta menor (% mano obra) | %MO | 0.05 | 443.395 | 0 | 22.1698
2-07-09 |  | Tachón en resina l = 0,4 m, a = 0,15 m, h = 0,08 m incluye instalación | Un |  | 51237
MAT | MAT,258 | Adhesivo epóxico tipo IV grado 3 (ASTM C-881-02) para anclar barras de acero al concreto x 600 m (Sikadur® AnchorFix®-4 tubo x 600 m) o similar | Un | 0.08 | 99900 | 1.05 | 8391.6
| MAT,382 | Tachón en resina 0,4 x 0,15 x 0,08 m | Un | 1 | 37200 | 0 | 37200
M. O. | MOB003 | Ayudante (jornal + prestaciones) | Día | 1 | 88679 | 0.02 | 1773.58
EQUIPO | EQU033 | Alquiler de campero o camioneta Mod. > 2016 de 2.600 o más C. C., con conductor | Día | 1 | 378333.3333 | 0.01 | 3783.3333
| EQU002 | Herramienta menor (% mano obra) | %MO | 0.05 | 1773.58 | 0 | 88.679
2-07-10 |  | Poste en guadua pintado, base en concreto de 2500 PSI para cinta seguridad | Un |  | 20651
MAT | MAT,012 | ACPM | Gl | 0.1 | 10959 | 0 | 1095.9
| MAT,176 | Guadua basa longitud promedio = 5 m | Un | 0.3 | 5250 | 1.03 | 1622.25
| MAT,298 | Pintura esmalte para exteriores | Gl | 0.03125 | 108900 | 0 | 3403.125
| MAT,333 | Puntilla (promedio) | Lb | 0.1 | 5650 | 0 | 565
| MAT,368 | Tabla para formaleta de 1" x 10" x 2,9 m | M | 1.2 | 10991 | 0.33333 | 4396.4
ÍTEMS | G-01-03 | Concreto de 17,2 Mpa (2500 PSI) (Producción) | M3 | 0.006 | 456694 | 0 | 2740.164
M. O. | MOB015 | Cuadrilla E 1 Of + 1 Ay (jornal + prestaciones) | Día | 1 | 248302 | 0.025 | 6207.55
EQUIPO | EQU002 | Herramienta menor (% mano obra) | %MO | 0.1 | 6207.55 | 0 | 620.755
2-07-11 |  | Cerramiento con cinta de señalización, incluye poste en guadua | M |  | 12717 |  |  | 11
MAT | MAT,095 | Cinta de señalización C 6 | M | 3 | 68 | 0 | 204
ÍTEMS | 2-07-10 | Poste en guadua pintado, base en concreto de 2500 PSI para cinta seguridad | Un | 0.6 | 20651 | 0 | 12390.6
M. O. | MOB003 | Ayudante (jornal + prestaciones) | Día | 1 | 88679 | 0.00125 | 110.8487
| MOB011 | Acarreo horizontal | %MO | 0.1 | 110.8487 | 0 | 11.0849
02 - 08 OBRAS VARIAS
ÍTEM | CÓDIGO | DESCRIPCIÓN | UN | CANT | VALOR UNITARIO | RENDIMIENTO, USOS, DESPEDICIOS | VALOR PARCIAL
2-08-01 |  | Empradización de taludes con trenza | M2 |  | 33952
MAT | MAT,131 | Estacas de guadua | Un | 3 | 4900 | 0 | 14700
| MAT,330 | Prado trenza | M2 | 1 | 16000 | 0 | 16000
M. O. | MOB003 | Ayudante (jornal + prestaciones) | Día | 1 | 88679 | 0.033333 | 2955.9667
EQUIPO | EQU002 | Herramienta menor (% mano obra) | %MO | 0.1 | 2955.9667 | 0 | 295.5967
2-08-02 |  | Empradización con prado trenza | M2 |  | 26887
MAT | MAT,041 | Arenón | M3 | 0.03 | 54900 | 1.05 | 1729.35
| MAT,330 | Prado trenza | M2 | 1 | 16000 | 0 | 16000
| MAT,398 | Tierra vegetal | M3 | 0.06 | 93750 | 1.05 | 5906.25
M. O. | MOB003 | Ayudante (jornal + prestaciones) | Día | 1 | 88679 | 0.033333 | 2955.9667
EQUIPO | EQU002 | Herramienta menor (% mano obra) | %MO | 0.1 | 2955.9667 | 0 | 295.5967
2-08-03 |  | Empradización con prado kikuyo | M2 |  | 39858
MAT | MAT,131 | Estacas de guadua | Un | 3 | 4900 | 0 | 14700
| MAT,329 | Prado kikuyo | M2 | 1 | 16000 | 0 | 16000
| MAT,398 | Tierra vegetal | M3 | 0.06 | 93750 | 1.05 | 5906.25
M. O. | MOB003 | Ayudante (jornal + prestaciones) | Día | 1 | 88679 | 0.033333 | 2955.9667
EQUIPO | EQU002 | Herramienta menor (% mano obra) | %MO | 0.1 | 2955.9667 | 0 | 295.5967
2-08-04 |  | Protector de raíz en concreto de 17,2 Mpa (2500 PSI), e = 0,15 m, d Int. = 1,20 m, h = 1,00 m, incluye refuerzo | Un |  | 920022
ÍTEMS | G-01-03 | Concreto de 17,2 Mpa (2500 PSI) (Producción) | M3 | 0.64 | 456694 | 1.05 | 306898.368
| G-02-02 | Acero Fy = 60.000 PSI d > 1/4" | Kg | 57 | 7440 | 0 | 424080
M. O. | MOB005 | Cuadrilla A 1 Of + 4 Ay (jornal + prestaciones) | Día | 1 | 514339 | 0.25 | 128584.75
EQUIPO | EQU002 | Herramienta menor (% mano obra) | %MO | 0.1 | 128584.75 | 0 | 12858.475
| EQU028 | Formaleta cuerpo cámara inspección 1,20 m | Día | 1 | 47600 | 0 | 47600
2-08-05 |  | Pedestal (plataforma) en concreto de 20,7 Mpa (3000 PSI) e = 0,10 m | M2 |  | 95424
MAT | MAT,039 | Antisol blanco o similar | Kg | 0.2 | 13045 | 1.03 | 2687.27
| MAT,222 | Listón sajo de 5 x 3 cm x 2,5 m (varilla) | M | 2 | 4704 | 0.33333 | 3136
| MAT,333 | Puntilla (promedio) | Lb | 0.01 | 5650 | 0 | 56.5
| MAT,368 | Tabla para formaleta de 1" x 10" x 2,9 m | M | 1.3 | 10991 | 0.33333 | 4762.7667
ÍTEMS | G-01-04 | Concreto de 20,7 Mpa (3000 PSI) (Producción) | M3 | 0.1 | 482282 | 1.05 | 50639.61
M. O. | MOB015 | Cuadrilla E 1 Of + 1 Ay (jornal + prestaciones) | Día | 1 | 248302 | 0.125 | 31037.75
EQUIPO | EQU002 | Herramienta menor (% mano obra) | %MO | 0.1 | 31037.75 | 0 | 3103.775
2-08-06 |  | Pedestal trapezoidal para soportar estructura metálica o de madera en concreto de 20,7 Mpa (3000 PSI) h = 0,30 m, base de 0,40 x 0,40 m, corona de 0,25 x 0,25 m, incluye refuerzo | Un |  | 139531
MAT | MAT,039 | Antisol blanco o similar | Kg | 0.05 | 13045 | 1.03 | 671.8175
| MAT,222 | Listón sajo de 5 x 3 cm x 2,5 m (varilla) | M | 3 | 4704 | 0.33333 | 4704
| MAT,333 | Puntilla (promedio) | Lb | 0.05 | 5650 | 0 | 282.5
| MAT,368 | Tabla para formaleta de 1" x 10" x 2,9 m | M | 4 | 10991 | 0.33333 | 14654.6667
ÍTEMS | G-01-04 | Concreto de 20,7 Mpa (3000 PSI) (Producción) | M3 | 0.033 | 482282 | 1.05 | 16711.0713
| G-02-02 | Acero Fy = 60.000 PSI d > 1/4" | Kg | 4.6 | 7440 | 0 | 34224
M. O. | MOB015 | Cuadrilla E 1 Of + 1 Ay (jornal + prestaciones) | Día | 1 | 248302 | 0.25 | 62075.5
EQUIPO | EQU002 | Herramienta menor (% mano obra) | %MO | 0.1 | 62075.5 | 0 | 6207.55
2-08-07 |  | Junta de icopor e = 1" | M2 |  | 22973
MAT | MAT,185 | Icopor e = 1" | M2 | 1 | 9598 | 1.1 | 10557.8
M. O. | MOB015 | Cuadrilla E 1 Of + 1 Ay (jornal + prestaciones) | Día | 1 | 248302 | 0.05 | 12415.1
2-08-08 |  | Barrera plásticas Jersey (maletín), en polietileno de alta densidad de l = 2, h = 1 b = 0,5 m, con sistema de acople al siguiente, naranja con cinta reflectivas, llena de arena, para uso ≤ a 30 días, para usos mayores la barrera quedará de la entidad | Un-Día |  | 35895
MATERIALES | MAT,040 | Arena | M3 | 0.4 | 71990 | 1.01 | 29083.96
| MAT,669 | Barrera plásticas Jersey (maletín), en polietileno de alta densidad de l = 2, h = 1 b = 0,5 m, con sistema de acople al siguiente, naranja con cinta reflectivas cintas reflectivas para visibilidad (grado ingeniería comercial y/o alta intensidad), llena de arena | Un | 1 | 588900 | 0.01 | 5889
M . O | MOB003 | Ayudante (jornal + prestaciones) | Día | 1 | 88679 | 0.01 | 886.79
EQUIPO | EQU002 | Herramienta menor (% mano obra) | %MO | 0.04 | 886.79 | 0 | 35.4716
2-08-09 |  | Barrera plásticas Jersey (maletín), en polietileno de alta densidad de l = 2, h = 1 b = 0,5 m, con sistema de acople al siguiente, naranja con cinta reflectivas, llena de agua, para uso ≤ a 80 días, para usos mayores la barrera quedará de la entidad | Un-Día |  | 7579 |  |  | 9
MATERIALES | MAT,027 | Agua | Lt | 40 | 19 | 1.01 | 767.6
| MAT,669 | Barrera plásticas Jersey (maletín), en polietileno de alta densidad de l = 2, h = 1 b = 0,5 m, con sistema de acople al siguiente, naranja con cinta reflectivas cintas reflectivas para visibilidad (grado ingeniería comercial y/o alta intensidad), llena de agua | Un | 1 | 588900 | 0.01 | 5889
M . O | MOB003 | Ayudante (jornal + prestaciones) | Día | 1 | 88679 | 0.01 | 886.79
EQUIPO | EQU002 | Herramienta menor (% mano obra) | %MO | 0.04 | 886.79 | 0 | 35.4716
02 - 09 TRANSPORTE
ÍTEM | CÓDIGO | DESCRIPCIÓN | UN | CANT | VALOR UNITARIO | RENDIMIENTO, USOS, DESPEDICIOS | VALOR PARCIAL
2-09-01 |  | Transporte material asfáltico | M3-Km |  | 4998 |  |  | 1
EQUIPO | EQU010 | Volqueta 7 m3 | Hr | 1 | 166600 | 0.03 | 4998
145

## ANÁLISIS MANO DE OBRA
Análisis Mano de Obra Gobernación de Risaralda
ANÁLISIS MANO DE OBRA
Salario Mínimo Mensual Legal Vigente año 2025 | 1423500 | 2847000 | (Dos salarios mínimos)
Subsidio de Transporte (salario <= 2 SMMLV) | 200000
FACTOR PRESTACIONAL
DESCRIPCIÓN | SALARIO <= 2 SMMLV | SALARIO > 2 SMMLV | SALARIO <= 2 SMMLV
| PERSONAL TÉCNICO, OPERATIVO Riesgo Clase V | PERSONAL TÉCNICO, OPERATIVO Riesgo Clase V | PERSONAL TÉCNICO, OPERATIVO Riesgo Clase II
PRESTACIONES SOCIALES
Cesantías | 8.33% | 8.33% | 8.33%
Intereses cesantías | 1% | 1% | 1%
Vacaciones | 4.72% | 4.72% | 4.72%
Prima | 8.33% | 8.33% | 8.33%
Dotación | 8% |  | 8%
SEGURIDAD SOCIAL
Aportes régimen general de pensiones (I.V.M.) | 12% | 12% | 12%
Aporte riesgos profesionales A.R.L. | 6.96% | 6.96% | 1%
Aportes régimen contributivo de salud | 8.5% | 8.5% | 8.5%
OTROS APORTES
Aportes FIC | 2.5% | 2.5% | 2.5%
SENA | 4% | 4% | 4%
I.C.B.F. | 3% | 3% | 3%
Comfamiliar | 4% | 4% | 4%
Subsidio de transporte | 14.05% |  | 14.05%
Exámenes médicos de ingreso y egreso y certificado de trabajo seguro en alturas | 1.5% | 1.5% | 1.5%
| 86.89% | 64.84% | 80.93%
NOMBRE | SALARIO MENSUAL | PRESTACIONES Y APORTES | SALARIO + PRESTACIONES | SALARIO DÍA
Ayudante | 1423500 | 1236877 | 2660377 | 88679
Ayudante práctico | 1992900 | 1731628 | 3724528 | 124151 | RESOLUCIÓN POR TABLA
Oficial | 2562300 | 2226379 | 4788679 | 159623 | ANALIZAR EL PORCENTAJE
Cadenero 1 | 1800000 | 1564018 | 3364018 | 112134
Cadenero 2 | 1423500 | 1236877 | 2660377 | 88679
Liniero categoría 1 | 3985800 | 2584393 | 6570193 | 219006
Liniero categoría 2 | 2562300 | 2226379 | 4788679 | 159623
Maestro de obra | 3701100 | 2399793 | 6100893 | 203363
Minero | 3558750 | 2307494 | 5866244 | 195541
Oficial eléctrico | 2847000 | 2473755 | 5320755 | 177359
Oficial pintor | 2277600 | 1979004 | 4256604 | 141887
Operador de maquinaria | 2562300 | 2226379 | 4788679 | 159623
Soldador | 2562300 | 2226379 | 4788679 | 159623
Topógrafo | 2800000 | 2432917 | 5232917 | 174431
Profesional en salud ocupacional | 3985800 | 2584393 | 6570193 | 219006
Ayudante eléctrico | 2277600 | 1979004 | 4256604 | 141887
Cuadrilla E 1 Of + 1 Ay (jornal + prestaciones) |  |  |  | 248302
Cuadrilla EE 1 Of E + 1 Ay E (jornal + prestaciones) |  |  |  | 319246
Cuadrilla G 1 Of + 2 Ay (jornal + prestaciones) |  |  |  | 336981
Cuadrilla GE 1 Of E + 2 Ay E (jornal + prestaciones) |  |  |  | 461133
Cuadrilla A 1 Of + 4 Ay (jornal + prestaciones) |  |  |  | 514339
Cuadrilla AE 1E Of + 4 Ay E (jornal + prestaciones) |  |  |  | 744907
Cuadrilla B 1 Min + 2 Ay (jornal + prestaciones) |  |  |  | 372899
Cuadrilla N 1 Min + 1 Ay (jornal + prestaciones) |  |  |  | 284220
Comisión topografía (Topógrafo + Cadenero 1 + Cadenero 2) |  |  |  | 375244
Cuadrilla C 1 Of + 7 Ay (jornal + prestaciones) |  |  |  | 780376
Cuadrilla CE (1 Of E + 7 Ay E) (jornal + prestaciones) |  |  |  | 1170568
Cuadrilla D 2 Of + 4 Ay (jornal + prestaciones) |  |  |  | 673962
Cuadrilla F 6 Of + 4 Ay (jornal + prestaciones) |  |  |  | 1312454
Cuadrilla H 4 Ay (jornal + prestaciones) |  |  |  | 354716
Cuadrilla J (1 Of eléctrico + 1Ay eléctrico) (jornal + prestaciones) |  |  |  | 319246
Cuadrilla K (1Of eléctrico + 2Ay eléctricos) (jornal + prestaciones) |  |  |  | 461133
Cuadrilla S (1 Soldador + 1 Ay práctico) (jornal + prestaciones) |  |  |  | 283774
Cuadrilla L 2 Of + 8 Ay (jornal + prestaciones) |  |  |  | 1028678
Cuadrilla M 1 Of + 3 Ay (jornal + prestaciones) |  |  |  | 425660

## ELÉCTRICOS NUEVOS
IMPORTANTE: Los presentes precios unitarios de referencia fueron calculados en la ciudad de Pereira (zona urbana), por tanto deben ser modificados (incrementados) para las áreas rurales de los municipios de Pereira, Dosquebradas y La Virginia y en las áreas urbanas y rurales de los demás municipios, según el caso. Por estar basados en precios del mercado están sujetos a las variaciones del mismo, las cuales se aplicarán sin previo aviso. Pueden presentar inconsistencias, que se corregirán en el momento de ser detectadas.
El presente listado es una simple guía para el Evaluador, no se constituye en camisa de fuerza, ni es obligatoria su aplicación, quien los utilice, deberá estudiarlos y estar consiente de sus bondades y limitaciones, y será su buen juicio el que prime al final, en cada caso. Dadas las variaciones del precio del dólar que influye principalmente en los insumos derivados del petróleo, el cobre, el cemento e insumos derivados, el PVC, etc., es importante que el Evaluador verifique el costo básico de estos insumos cada vez que pretenda hacer una evaluación o cotización.
Los presente análisis incluyen para la mano de obra los ítems de salud e I.C.B.F., será responsabilidad del Evaluador mantenerlos o suprimirlos según la normatividad existente vigente y el caso particular en donde se aplicarán.
De todos los Ítems posibles se ha suprimido el transporte de materiales, por tanto el evaluador deberá considerarlo como ítems aparte en cada evaluación o cotización. Por favor leer la Introducción.
3 - INSTALACIONES ELÉCTRICAS: MEDIA TENSIÓN E INTERIOR EDIFICACIONES
3 - 01 RED DE MEDIA TENSIÓN
ÍTEM | CÓDIGO | DESCRIPCIÓN | UN | CANT. | VR. UN. | RENDIMIENTO, USOS, DESPEDICIOS | VR. PARCIAL
03.01.01 |  | Punto transformador 3 ø instalación en camilla - 13.2 kv. Incluye poste auxiliar de 14 x 750 m x Kg | Un |  | 7524228
MATERIALES | MAT,089 | Arandela cuadrada 2" x 2" x ¼", ø 5/8" | Un | 22 | 800 | 0 | 17600
| MAT,108 | Arandela presión ø 5/8" | Un | 6 | 250 | 0 | 1500
| MAT,269 | Cable cobre # 4 AWG HF FR LS - (EXZHELLENT BW) | M | 22 | 16800 | 1.03 | 380688
| MAT,373 | Camilla de transformador ¼" x 2.5 m | Un | 1 | 1354000 | 0 | 1354000
| MAT,396 | Cinta bandit 5/8" | M | 3 | 4033 | 1.05 | 12703.95
| MAT,402 | Collarín doble 7" - 8" | Un | 2 | 19550 | 0 | 39100
| MAT,404 | Collarín sencillo 7" - 8" | Un | 2 | 19750 | 0 | 39500
| MAT,530 | Cortacircuitos 15 KV - 100 A | Un | 3 | 176550 | 0 | 529650
| MAT,545 | Cruceta metálica 2 ½" x 2 ½" x 3/16" x 2 m | Un | 1 | 90726 | 0 | 90726
| MAT,608 | Dado galvanizado 3" x 3" x ¼" | Un | 3 | 17500 | 0 | 52500
| MAT,656 | Fusible primario tipo H de 5 A - 13.2 KV | Un | 3 | 6500 | 0 | 19500
| MAT,660 | Grapa bandit 5/8" | Un | 2 | 750 | 0 | 1500
| MAT,703 | Pararrayos polimérico 12 KV - 10 KA | Un | 3 | 112207 | 0 | 336621
| MAT,708 | Poste de ferro concreto 14 m x 750 kg | Un | 1 | 1437000 | 0 | 1437000
| MAT,718 | Soldadura CADWELD promedio | Un | 1 | 21169.8333 | 1.05 | 22228.325
| MAT,742 | Tornillo espaciador 5/8" x 14" | Un | 4 | 7800 | 0 | 31200
| MAT,743 | Tornillo máquina ½" x 1 ½" | Un | 3 | 1400 | 0 | 4200
| MAT,751 | Tubería conduit EMT ½" | M | 3 | 6600 | 1.01 | 19998
| MAT,588 | Varilla Cu 5/8" x 2.4 m | Un | 2 | 59900 | 0 | 119800
M. O. | MOB001 | Cuadrilla CE 1 Of E + 7 Ay E (jornal + prestaciones) | Día | 1 | 1170568 | 2.5 | 2926420
EQUIPO | EQU002 | Herramienta menor (% mano obra) | %MO | 0.03 | 2926420 | 0 | 87792.6
03.01.02 |  | Estructura para instalación de transformadores de corriente red de 13.2 Kv. Se apoyan en estructura en H | Un |  | 4261076
MATERIALES | MAT,089 | Arandela cuadrada 2" x 2" x ¼", ø 5/8" | Un | 32 | 800 | 0 | 25600
| MAT,097 | Arandela presión ø 3/4" | Un | 24 | 550 | 0 | 13200
| MAT,108 | Arandela presión ø 5/8" | Un | 32 | 250 | 0 | 8000
| MAT,403 | Collarín doble 8" - 9" | Un | 4 | 20400 | 0 | 81600
| MAT,550 | Cruceta metálica 3" x 3" x ¼" x 6 m | Un | 4 | 301681 | 0 | 1206724
| MAT,707 | Platina acanalada de armazón doble en U de 60 cm | Un | 12 | 64540 | 1.03 | 797714.4
| MAT,742 | Tornillo espaciador 5/8" x 14" | Un | 16 | 7800 | 0 | 124800
| MAT,744 | Tornillo máquina 3/4" x 2" | Un | 24 | 3000 | 0 | 72000
M. O. | MOB001 | Cuadrilla CE 1 Of E + 7 Ay E (jornal + prestaciones) | Día | 1 | 1170568 | 1.5 | 1755852
EQUIPO | EQU002 | Herramienta menor (% mano obra) | %MO | 0.1 | 1755852 | 0 | 175585.2
03.01.03 |  | Estructura para instalación de transformadores de potencial o de tensión red de 13.2 Kv. Se apoyan en estructura en H | Un |  | 4436661
MATERIALES | MAT,089 | Arandela cuadrada 2" x 2" x ¼", ø 5/8" | Un | 32 | 800 | 0 | 25600
| MAT,097 | Arandela presión ø 3/4" | Un | 24 | 550 | 0 | 13200
| MAT,108 | Arandela presión ø 5/8" | Un | 32 | 250 | 0 | 8000
| MAT,403 | Collarín doble 8" - 9" | Un | 4 | 20400 | 0 | 81600
| MAT,550 | Cruceta metálica 3" x 3" x ¼" x 6 m | Un | 4 | 301681 | 0 | 1206724
| MAT,707 | Platina acanalada de armazón doble en U de 60 cm | Un | 12 | 64540 | 1.03 | 797714.4
| MAT,742 | Tornillo espaciador 5/8" x 14" | Un | 16 | 7800 | 0 | 124800
| MAT,744 | Tornillo máquina 3/4" x 2" | Un | 24 | 3000 | 0 | 72000
M. O. | MOB001 | Cuadrilla CE 1 Of E + 7 Ay E (jornal + prestaciones) | Día | 1 | 1170568 | 1.5 | 1755852
EQUIPO | EQU002 | Herramienta menor (% mano obra) | %MO | 0.2 | 1755852 | 0 | 351170.4
03.01.04 |  | Herrajería y accesorios de conexión para instalación de 3 transformadores de medición de energía a 13.2 Kv exterior | Un |  | 3303000
MATERIALES | MAT,089 | Arandela cuadrada 2" x 2" x ¼", ø 5/8" | Un | 24 | 800 | 0 | 19200
| MAT,396 | Cinta bandit 5/8" | M | 6 | 4033 | 1.05 | 25407.9
| MAT,404 | Collarín doble 7" - 8" | Un | 1 | 19750 | 0 | 19750
| MAT,457 | Conduleta rawelt LR 1" | Un | 2 | 17948 | 0 | 35896
| MAT,518 | Conector curvo coraza liquid tight 1" | Un | 1 | 7300 | 0 | 7300
| MAT,529 | Conector recto coraza liquid tight 3/4" | Un | 6 | 7850 | 0 | 47100
| MAT,781 | Coraza metálica liquid tight 3/4" | M | 2 | 8745 | 0 | 17490
| MAT,548 | Cruceta metálica 3" x 3" x ¼" x 2.4 m | Un | 2 | 182850 | 0 | 365700
| MAT,660 | Grapa bandit 5/8" | Un | 4 | 750 | 0 | 3000
| MAT,707 | Platina acanalada de armazón doble en U de 60 cm | Un | 6 | 64540 | 1.03 | 398857.2
| MAT,745 | Tornillo máquina 5/8" x 2" | Un | 24 | 1700 | 0 | 40800
| MAT,571 | Tubería conduit IMC 1" | M | 8 | 26150 | 1.03 | 215476
M. O. | MOB001 | Cuadrilla CE 1 Of E + 7 Ay E (jornal + prestaciones) | Día | 1 | 1170568 | 1.2 | 1404681.6
EQUIPO | EQU002 | Herramienta menor (% mano obra) | %MO | 0.5 | 1404681.6 | 0 | 702340.8
03.01.05 |  | Cable ACSR semiaislado (ecológico), 13.2 Kv Nº 2 AWG (puentes de red de MT a transformadores de medida y potencia) | M |  | 32270
MAT | MAT,175 | Cable Al ACSR # 2 AWG ecológico 15 Kv | M | 1 | 9450 | 1.05 | 9922.5
M. O. | MOB009 | Cuadrilla EE 1 Of E + 1 Ay E (jornal + prestaciones) | Día | 1 | 319246 | 0.066667 | 21283.0667
EQUIPO | EQU002 | Herramienta menor (% mano obra) | %MO | 0.05 | 21283.0667 | 0 | 1064.1533
03.01.06 |  | Transformador 3ø 150 Kva, 13.2 Kv - 214/123 V, inmerso en aceite, tipo distribución, instalación en camilla | Un |  | 26560391
MAT | MAT,746 | Transformador 3ø 150 KVA, 13.2 Kv, 214/123 V | Un | 1 | 23487650 | 0 | 23487650
M. O. | MOB001 | Cuadrilla CE 1 Of E + 7 Ay E (jornal + prestaciones) | Día | 1 | 1170568 | 2.5 | 2926420
EQUIPO | EQU002 | Herramienta menor (% mano obra) | %MO | 0.05 | 2926420 | 0 | 146321
03.01.07 |  | Transformador de corriente 15 Kv - 7.5/5 A - 5A, uso exterior | Un |  | 5155852
MAT | MAT,747 | Transformador de corriente 15 Kv, 5A uso exterior | Un | 1 | 3400000 | 0 | 3400000
M. O. | MOB001 | Cuadrilla CE 1 Of E + 7 Ay E (jornal + prestaciones) | Día | 1 | 1170568 | 0 | 1170568
EQUIPO | EQU002 | Herramienta menor (% mano obra) | %MO | 0.5 | 1170568 | 0 | 585284
03.01.08 |  | Transformador de potencial 1.73 x15 Kv - 1.73 x 120 V uso exterior | Un |  | 5349926 |  |  | 8
MAT | MAT,748 | Transformador de potencia 15 Kv/120v uso exterior | Un | 1 | 4472000 | 0 | 4472000
M. O. | MOB001 | Cuadrilla CE 1 Of E + 7 Ay E (jornal + prestaciones) | Día | 1 | 1170568 | 0.5 | 585284
EQUIPO | EQU002 | Herramienta menor (% mano obra) | %MO | 0.5 | 585284 | 0 | 292642
3 - 02 ACOMETIDAS ELÉCTRICAS
ÍTEM | CÓDIGO | DESCRIPCIÓN | UN | CANT. | VR. UN. | RENDIMIENTO, USOS, DESPEDICIOS | VR. PARCIAL
03.02.01 |  | Acometida 3 x Nº 4 (F) + 1 x Nº 4 (N) + 1 x Nº 8 (T), sin ducto. Cables de bajo contenido halógenos, baja emisión humo. Tablero ensayos | M |  | 136035
MAT | MAT,269 | Cable Cu # 4 AWG HF FR LS - (EXZHELLENT BW) | M | 4 | 16800 | 1.06 | 71232
| MAT,566 | Cable Cu # 8 HF FR LS - (EXZHELLENT BW) | M | 1 | 6950 | 1.06 | 7367
M. O. | MOB009 | Cuadrilla EE 1 Of E + 1 Ay E (jornal + prestaciones) | Día | 1 | 319246 | 0.14993 | 47862.9685
EQUIPO | EQU002 | Herramienta menor (% mano obra) | %MO | 0.2 | 47862.9685 | 0 | 9572.5937
03.02.02 |  | Acometida 3 x Nº 2 (F) + 1 x Nº 2 (N) + 1 x Nº 6 (T), sin ducto. Cables bajo contenido halógenos, baja emisión de humo. Tablero de cargas especiales | M |  | 193990
MAT | MAT,209 | Cable Cu # 2 AWG HF FR LS - (EXZHELLENT BW) | M | 4 | 28200 | 1.06 | 119568
| MAT,293 | Cable Cu # 6 AWG HF FR LS - (EXZHELLENT BW) | M | 1 | 11300 | 1.06 | 11978
M. O. | MOB009 | Cuadrilla EE 1 Of E + 1 Ay E (jornal + prestaciones) | Día | 1 | 319246 | 0.163 | 52036.8378
EQUIPO | EQU002 | Herramienta menor (% mano obra) | %MO | 0.2 | 52036.8378 | 0 | 10407.3676
03.02.03 |  | Acometida 2 x Nº 6 (F) + 1 x Nº 6 (N) + 1 x Nº 8 (T), sin ducto. Cables de bajo contenido de halógenos y baja emisión de humo | M |  | 91188
MAT | MAT,293 | Cable Cu # 6 AWG HF FR LS - (EXZHELLENT BW) | M | 3 | 11300 | 1.06 | 35934
| MAT,566 | Cable Cu # 8 HF FR LS - (EXZHELLENT BW) | M | 1 | 6950 | 1.06 | 7367
M. O. | MOB009 | Cuadrilla EE 1 Of E + 1 Ay E (jornal + prestaciones) | Día | 1 | 319246 | 0.1 | 31924.6
EQUIPO | EQU002 | Herramienta menor (% mano obra) | %MO | 0.5 | 31924.6 | 0 | 15962.3
03.02.04 |  | Bajante galvanizado 4" x 6 m | Un |  | 2592327
MAT | MAT,378 | Capacete 4" tubería IMC | Un | 1 | 62700 | 0 | 62700
| MAT,396 | Cinta bandit 5/8" | M | 2 | 4033 | 1.03 | 8307.98
| MAT,604 | Curva conduit PVC 4" - 90º | Un | 1 | 37250 | 0 | 37250
| MAT,660 | Grapa bandit 5/8" | Un | 2 | 750 | 0 | 1500
| MAT,757 | Tubería conduit IMC 4" | M | 8 | 162733.3333 | 1.03 | 1340922.6667
M. O. | MOB001 | Cuadrilla CE 1 Of E + 7 Ay E (jornal + prestaciones) | Día | 1 | 1170568 | 0.6502 | 761097.5293
EQUIPO | EQU002 | Herramienta menor (% mano obra) | %MO | 0.5 | 761097.5293 | 0 | 380548.7646
03.02.05 |  | Acometida 3 x Nº 6 (F) + 1 x Nº 6 (N) + 1 x Nº 8 (T), sin ducto. Cables de bajo contenido halógenos, baja emisión humo | M |  | 84362
MAT | MAT,293 | Cable Cu # 6 AWG HF FR LS - (EXZHELLENT BW) | M | 4 | 11300 | 1.03 | 46556
| MAT,566 | Cable Cu # 8 HF FR LS - (EXZHELLENT BW) | M | 1 | 6950 | 1.03 | 7158.5
M. O. | MOB009 | Cuadrilla EE 1 Of E + 1 Ay E (jornal + prestaciones) | Día | 1 | 319246 | 0.08 | 25539.68
EQUIPO | EQU002 | Herramienta menor (% mano obra) | %MO | 0.2 | 25539.68 | 0 | 5107.936
03.02.06 |  | Acometida 2 x Nº 2/0 (F) + 1 x 4 (N) + 1 x Nº 2 (T), sin ducto. Alimenta tablero equipos de aire acondicionado | M |  | 257756
MAT | MAT,257 | Cable Cu # 2/0 AWG HF FR LS - (EXZHELLENT BW) | M | 3 | 55500 | 1.03 | 171495
| MAT,269 | Cable Cu # 4/0 AWG HF FR LS - (EXZHELLENT BW) | M | 1 | 16800 | 1.03 | 17304
M. O. | MOB009 | Cuadrilla EE 1 Of E + 1 Ay E (jornal + prestaciones) | Día | 1 | 319246 | 0.18 | 57464.234
EQUIPO | EQU002 | Herramienta menor (% mano obra) | %MO | 0.2 | 57464.234 | 0 | 11492.8468
03.02.07 |  | Acometida 3 x Nº 6 (F) + 1 x Nº 6 (N) + 1 x Nº 8 (T), sin ducto. Cables de bajo contenido halógenos, baja emisión humo. Tablero subestación | M |  | 103532
MAT | MAT,293 | Cable Cu # 6 AWG HF FR LS - (EXZHELLENT BW) | M | 4 | 11300 | 1.03 | 46556
| MAT,566 | Cable Cu # 8 HF FR LS - (EXZHELLENT BW) | M | 1 | 6950 | 1.03 | 7158.5
M. O. | MOB009 | Cuadrilla EE 1 Of E + 1 Ay E (jornal + prestaciones) | Día | 1 | 319246 | 0.13004 | 41514.4343
EQUIPO | EQU002 | Herramienta menor (% mano obra) | %MO | 0.2 | 41514.4343 | 0 | 8302.8869
03.02.08 |  | Tubería conduit EMT 3", soporte en riel Unistrut. No incluye curvas ni accesorios de conexión | M |  | 144337
MAT | MAT,058 | Abrazadera UNISTRUT para tubo ø 3" zincada | Un | 1 | 2250 | 0 | 2250
| MAT,088 | Anclaje tipo cuña 3/8" x 2 ¼" | Un | 0.8 | 3700 | 0 | 2960
| MAT,440 | Canal estructural liso 1 5/8", calibre 14 | M | 0.06 | 7900 | 1.03 | 488.22
| MAT,753 | Tubería conduit EMT 3" | M | 1 | 79100 | 1.03 | 81473
| MAT,762 | Unión conduit EMT 3" | Un | 0.34 | 20250 | 0 | 6885
M. O. | MOB009 | Cuadrilla EE 1 Of E + 1 Ay E (jornal + prestaciones) | Día | 1 | 319246 | 0.15 | 47886.6606
EQUIPO | EQU002 | Herramienta menor (% mano obra) | %MO | 0.05 | 47886.6606 | 0 | 2394.333
03.02.09 |  | Acometida 3 x Nº 4 (F) + 1 x Nº 4 (N) + 1 x Nº 8 (T), sin ducto. Cables de bajo contenido halógenos, baja emisión humo a tablero | M |  | 138646
MAT | MAT,269 | Cable Cu # 4 AWG HF FR LS - (EXZHELLENT BW) | M | 4 | 16800 | 1.03 | 69216
| MAT,566 | Cable Cu # 8 HF FR LS - (EXZHELLENT BW) | M | 1 | 6950 | 1.03 | 7158.5
M. O. | MOB009 | Cuadrilla EE 1 Of E + 1 Ay E (jornal + prestaciones) | Día | 1 | 319246 | 0.13004 | 41514.4343
EQUIPO | EQU002 | Herramienta menor (% mano obra) | %MO | 0.5 | 41514.4343 | 0 | 20757.2172
03.02.10 |  | Acometida 3 x Nº 4 (F) + 1 x Nº 4 (N) + 1 x Nº 8 (T), sin ducto. Cables de bajo contenido halógenos, baja emisión humo. Tablero ascensor | M |  | 159378
MAT | MAT,269 | Cable Cu # 4 AWG HF FR LS - (EXZHELLENT BW) | M | 4 | 16800 | 1.03 | 69216
| MAT,566 | Cable Cu # 8 HF FR LS - (EXZHELLENT BW) | M | 1 | 6950 | 1.03 | 7158.5
M. O. | MOB009 | Cuadrilla EE 1 Of E + 1 Ay E (jornal + prestaciones) | Día | 1 | 319246 | 0.2 | 63849.2
EQUIPO | EQU002 | Herramienta menor (% mano obra) | %MO | 0.3 | 63849.2 | 0 | 19154.76
03.02.11 |  | Acometida planta de emergencia 2 x Nº 4/0 (F) + 2 x 4/0 (N), sin ducto, alimenta a TGBT | M |  | 783555
MAT | MAT,112 | Cable Cu # 4/0 AWG HF FR LS - (EXZHELLENT BW) | M | 8 | 82500 | 1.03 | 679800
M. O. | MOB009 | Cuadrilla EE 1 Of E + 1 Ay E (jornal + prestaciones) | Día | 1 | 319246 | 0.25 | 79811.5
EQUIPO | EQU002 | Herramienta menor (% mano obra) | %MO | 0.3 | 79811.5 | 0 | 23943.45
03.02.12 |  | Acometida 2 x Nº 8 (F) + 1 x Nº 6 (N) + 1 x Nº 8 (T), ducto PVC 1" hasta gabinete de medidores | M |  | 64317
MAT | MAT,317 | Cable Cu # 8 AWG THHN | M | 4 | 6700 | 1.03 | 27604
M. O. | MOB009 | Cuadrilla EE 1 Of E + 1 Ay E (jornal + prestaciones) | Día | 1 | 319246 | 0.1 | 31924.6
EQUIPO | EQU002 | Herramienta menor (% mano obra) | %MO | 0.15 | 31924.6 | 0 | 4788.69
03.02.13 |  | Cámara 80 x 80 x 100 cm, según Norma CHEC para baja tensión | Un |  | 2643786
MAT | MAT,012 | ACPM | Gl | 0.4 | 10959 | 1.05 | 4602.78
| MAT,516 | Ángulo de 2" x 1/8" | M | 8.4 | 15817 | 1.05 | 139505.94
| MAT,222 | Listón sajo de 5 x 3 cm x 2,5 m (varilla) | M | 6 | 4704 | 0.5 | 14112
| MAT,333 | Puntilla (Promedio) | Lb | 1.5 | 5650 | 0 | 8475
| MAT,368 | Tabla para formaleta de 1" x 10" x 2,9 m | M | 18 | 10991 | 0.5 | 98919
ÍTEM | G-01-06 | Concreto de 27,6 Mpa (4000 PSI) (Producción) | M3 | 0.6 | 563161 | 0 | 337896.6
| G-01-16 | Mortero 1:4 (Producción) | M3 | 0.05 | 471394 | 0 | 23569.7
| G-02-01 | Acero Fy = 37.000 PSI d ≤ 1/4" | Kg | 75 | 6882 | 0 | 516150
| G-02-03 | Malla electrosoldada M-188 Φ 6.00 mm c/0.15 m en ambos sentidos (incluye alambre negro, colocación y traslapo) | Kg | 4 | 8285 | 0 | 33140
| 1-03-01 | Excavación en material común seco de 0 - 2 m manual | M3 | 1.452 | 43205 | 0 | 62733.66
M. O. | MOB001 | Cuadrilla CE 1 Of E + 7 Ay E (jornal + prestaciones) | Día | 1 | 1170568 | 0.8 | 936454.4
EQUIPO | EQU002 | Herramienta menor (% mano obra) | %MO | 0.5 | 936454.4 | 0 | 468227.2
03.02.14 |  | Tubería conduit EMT 1 1/2", soporte en riel Unistrut. No incluye curvas ni accesorios de conexión | M |  | 53371
MAT | MAT,056 | Abrazadera UNISTRUT para tubo ø 1 ½" zincada | Un | 0.4 | 1300 | 0 | 520
| MAT,088 | Anclaje tipo cuña 3/8" x 2 ¼" | Un | 0.8 | 3700 | 0 | 2960
| MAT,440 | Canal estructural liso 1 5/8", calibre 14 | M | 0.035 | 7900 | 1.03 | 284.795
| MAT,749 | Tubería conduit EMT 1 ½" | M | 1 | 24100 | 1.03 | 24823
| MAT,759 | Unión conduit EMT 1 ½" | Un | 0.34 | 3900 | 0 | 1326
M. O. | MOB009 | Cuadrilla EE 1 Of E + 1 Ay E (jornal + prestaciones) | Día | 1 | 319246 | 0.069979 | 22340.5178
EQUIPO | EQU002 | Herramienta menor (% mano obra) | %MO | 0.05 | 22340.5178 | 0 | 1117.0259
03.02.15 |  | Tubería conduit EMT 2", soporte en riel Unistrut. No incluye curvas ni accesorios de conexión | M |  | 90438
MAT | MAT,004 | Abrazadera UNISTRUT para tubo ø 2" zincada | Un | 0.4 | 1600 | 0 | 640
| MAT,088 | Anclaje tipo cuña 3/8" x 2 ¼" | Un | 0.8 | 3700 | 0 | 2960
| MAT,440 | Canal estructural liso 1 5/8", calibre 14 | M | 0.04 | 7900 | 1.03 | 325.48
| MAT,752 | Tubería conduit EMT 2" | M | 1 | 35433.3333 | 1.03 | 36496.3333
| MAT,761 | Unión conduit EMT 2" | Un | 0.34 | 4386 | 0 | 1491.24
M. O. | MOB009 | Cuadrilla EE 1 Of E + 1 Ay E (jornal + prestaciones) | Día | 1 | 319246 | 0.08 | 25539.68
EQUIPO | EQU002 | Herramienta menor (% mano obra) | %MO | 0.9 | 25539.68 | 0 | 22985.712
03.02.16 |  | Acometida 3 # 2 + 1 # 8 (T) THHN, ducto IMC 2" desde tablero general de equipos AA hasta unidad VRF | M |  | 263773
MAT | MAT,248 | Cable Cu # 2 AWG THHN | M | 3 | 24150 | 1.03 | 74623.5
| MAT,317 | Cable Cu # 8 AWG THHN | M | 1 | 6700 | 1.03 | 6901
| MAT,439 | Conduleta LB 2" | M | 0.22 | 45650 | 1.03 | 10344.29
| MAT,756 | Tubería conduit IMC 2" | M | 1 | 53533.3333 | 1.03 | 55139.3333
| MAT,767 | Unión conduit IMC 2" | Un | 0.34 | 5400 | 0 | 1836
M. O. | MOB009 | Cuadrilla EE 1 Of E + 1 Ay E (jornal + prestaciones) | Día | 1 | 319246 | 0.3 | 95773.8001
EQUIPO | EQU002 | Herramienta menor (% mano obra) | %MO | 0.2 | 95773.8001 | 0 | 19154.76
03.02.17 |  | Acometida 3 x Nº 6 (F) + 1 x Nº 6 (N) + 1 x Nº 8 (T), sin ducto. Cables de bajo contenido halógenos, baja emisión humo | M |  | 99380
MAT | MAT,293 | Cable Cu # 6 AWG HF FR LS - (EXZHELLENT BW) | M | 4 | 11300 | 1.03 | 46556
| MAT,566 | Cable Cu # 8 HF FR LS - (EXZHELLENT BW) | M | 1 | 6950 | 1.03 | 7158.5
M. O. | MOB009 | Cuadrilla EE 1 Of E + 1 Ay E (jornal + prestaciones) | Día | 1 | 319246 | 0.13004 | 41514.4343
EQUIPO | EQU002 | Herramienta menor (% mano obra) | %MO | 0.1 | 41514.4343 | 0 | 4151.4434
03.02.18 |  | Acometida 3 # 2 (F) + 1 # 8 (T) THHN, ducto IMC 2". Va desde tablero general de equipos de A. A. a unidad VRF 1 | M |  | 236355
MATERIALES | MAT,004 | Abrazadera UNISTRUT para tubo ø 2" zincada | Un | 0.67 | 1600 | 0 | 1072
| MAT,088 | Anclaje tipo cuña 3/8" x 2 ¼" | Un | 0.67 | 3700 | 0 | 2479
| MAT,248 | Cable Cu # 2 AWG THHN | M | 3 | 24150 | 1.03 | 74623.5
| MAT,317 | Cable Cu # 8 AWG THHN | M | 1 | 6700 | 1.03 | 6901
| MAT,440 | Canal estructural liso 1 5/8", calibre 14 | M | 0.045 | 7900 | 1.03 | 366.165
| MAT,756 | Tubería conduit IMC 2" | M | 1 | 53533.3333 | 1.03 | 55139.3333
M. O. | MOB009 | Cuadrilla EE 1 Of E + 1 Ay E (jornal + prestaciones) | Día | 1 | 319246 | 0.25 | 79811.5
EQUIPO | EQU002 | Herramienta menor (% mano obra) | %MO | 0.2 | 79811.5 | 0 | 15962.3
03.02.19 |  | Canalización ducto conduit PVC 2 ø 4" DB en andén | M |  | 167653
MATERIALLES | MAT,041 | Arenón | M3 | 0.05 | 54900 | 1.03 | 2827.35
| MAT,637 | Ducto conduit PVC 4" DB / 6 m | M | 2 | 20308 | 1.03 | 41834.48
| MAT,131 | Estaca de guadua | Un | 4 | 4900 | 0 | 19600
| MAT,221 | Limpiador removedor PVC ¼ | Un | 0.025 | 46900 | 1.03 | 1207.675
| MAT,643 | Material de peña (recebo) en cantera | M3 | 0.12 | 37368 | 1.03 | 4618.6848
| MAT,364 | Soldadura PVC (¼ galón) | Un | 0.025 | 80900 | 1.03 | 2083.175
ÍTEM | G-01-05 | Concreto de 24,5 Mpa (3500 PSI) (Producción) | M3 | 0.05 | 533927 | 0 | 26696.35
| 1-02-03 | Corte de piso en concreto con cortadora autopropulsada | M | 2 | 6211 | 0 | 12422
M. O. | MOB001 | Cuadrilla CE 1 Of E + 7 Ay E (jornal + prestaciones) | Día | 1 | 1170568 | 0.045 | 52675.56
EQUIPO | EQU002 | Herramienta menor (% mano obra) | %MO | 0.07 | 52675.56 | 0 | 3687.2892
03.02.20 |  | Acometida 3 x Nº 4 (F) + 1 x Nº (N) + 1 x Nº 8 (T), sin ducto. Cables de bajo contenido halógenos, baja emisión humo | M |  | 126192
MAT | MAT,269 | Cable Cu # 4 AWG HF FR LS - (EXZHELLENT BW) | M | 4 | 16800 | 1.03 | 69216
| MAT,566 | Cable Cu # 8 HF FR LS - (EXZHELLENT BW) | M | 1 | 6950 | 1.03 | 7158.5
M. O. | MOB009 | Cuadrilla EE 1 Of E + 1 Ay E (jornal + prestaciones) | Día | 1 | 319246 | 0.13004 | 41514.4343
EQUIPO | EQU002 | Herramienta menor (% mano obra) | %MO | 0.2 | 41514.4343 | 0 | 8302.8869
03.02.21 |  | Acometida 3 # 2 (F) + 1 # 8 (T) THHN, ducto IMC 2". Va desde tablero general de equipos de A.A. a unidad VRF | M |  | 236355
MATERIALES | MAT,004 | Abrazadera UNISTRUT para tubo ø 2" zincada | Un | 0.67 | 1600 | 0 | 1072
| MAT,088 | Anclaje tipo cuña 3/8" x 2 ¼" | Un | 0.67 | 3700 | 0 | 2479
| MAT,248 | Cable Cu # 2 AWG THHN | M | 3 | 24150 | 1.03 | 74623.5
| MAT,317 | Cable Cu # 8 AWG THHN | M | 1 | 6700 | 1.03 | 6901
| MAT,440 | Canal estructural liso 1 5/8", calibre 14 | M | 0.045 | 7900 | 1.03 | 366.165
| MAT,756 | Tubería conduit IMC 2" | M | 1 | 53533.3333 | 1.03 | 55139.3333
M. O. | MOB009 | Cuadrilla EE 1 Of E + 1 Ay E (jornal + prestaciones) | Día | 1 | 319246 | 0.25 | 79811.5
EQUIPO | EQU002 | Herramienta menor (% mano obra) | %MO | 0.2 | 79811.5 | 0 | 15962.3
03.02.22 |  | Cable encauchetado 4 x 14 sin ducto | M |  | 18847
MAT | MAT,327 | Cable encauchetado 4 x 14 AWG | M | 1 | 9000 | 1.03 | 9270
M. O. | MOB009 | Cuadrilla EE 1 Of E + 1 Ay E (jornal + prestaciones) | Día | 1 | 319246 | 0.025 | 7981.15
EQUIPO | EQU002 | Herramienta menor (% mano obra) | %MO | 0.2 | 7981.15 | 0 | 1596.23
03.02.23 |  | Acometida 2 x (3 # 350 KCM (F) ) + 1 x Nº 350 KCM (N)), sin ducto, acometida desde transformador hasta TGBT | M |  | 1606302
MAT | MAT,259 | Cable Cu # 350 KCM THHN | M | 8 | 132950 | 1.03 | 1095508
M. O. | MOB009 | Cuadrilla EE 1 Of E + 1 Ay E (jornal + prestaciones) | Día | 1 | 319246 | 0.8 | 255396.8
EQUIPO | EQU002 | Herramienta menor (% mano obra) | %MO | 1 | 255396.8 | 0 | 255396.8
03.02.24 |  | Acometida 3 # 2 (F) + 1 # 8 (T) THHN, ducto IMC 2". Va desde tablero general de equipos de A.A. a unidad PKT ROOF | M |  | 236355
MATERIALES | MAT,004 | Abrazadera UNISTRUT para tubo ø 2" zincada | Un | 0.67 | 1600 | 0 | 1072
| MAT,088 | Anclaje tipo cuña 3/8" x 2 ¼" | Un | 0.67 | 3700 | 0 | 2479
| MAT,248 | Cable Cu # 2 AWG THHN | M | 3 | 24150 | 1.03 | 74623.5
| MAT,317 | Cable Cu # 8 AWG THHN | M | 1 | 6700 | 1.03 | 6901
| MAT,440 | Canal estructural liso 1 5/8", calibre 14 | M | 0.045 | 7900 | 1.03 | 366.165
| MAT,756 | Tubería conduit IMC 2" | M | 1 | 53533.3333 | 1.03 | 55139.3333
M. O. | MOB009 | Cuadrilla EE 1 Of E + 1 Ay E (jornal + prestaciones) | Día | 1 | 319246 | 0.25 | 79811.5
EQUIPO | EQU002 | Herramienta menor (% mano obra) | %MO | 0.2 | 79811.5 | 0 | 15962.3
03.02.25 |  | Cable encauchetado 4 x 16 sin ducto | M |  | 15757
MAT | MAT,331 | Cable encauchetado 4 x 16 AWG | M | 1 | 6000 | 1.03 | 6180
M. O. | MOB009 | Cuadrilla EE 1 Of E + 1 Ay E (jornal + prestaciones) | Día | 1 | 319246 | 0.025 | 7981.15
EQUIPO | EQU002 | Herramienta menor (% mano obra) | %MO | 0.2 | 7981.15 | 0 | 1596.23
03.02.26 |  | Acometida 3 # 2 (F) + 1 # 8 (T) THHN, ducto IMC 2". Va desde tablero general de equipos de A.A. a unidad PKT ROOF | M |  | 236355
MATERIALES | MAT,004 | Abrazadera UNISTRUT para tubo ø 2" zincada | Un | 0.67 | 1600 | 0 | 1072
| MAT,088 | Anclaje tipo cuña 3/8" x 2 ¼" | Un | 0.67 | 3700 | 0 | 2479
| MAT,248 | Cable Cu # 2 AWG THHN | M | 3 | 24150 | 1.03 | 74623.5
| MAT,317 | Cable Cu # 8 AWG THHN | M | 1 | 6700 | 1.03 | 6901
| MAT,440 | Canal estructural liso 1 5/8", calibre 14 | M | 0.045 | 7900 | 1.03 | 366.165
| MAT,756 | Tubería conduit IMC 2" | M | 1 | 53533.3333 | 1.03 | 55139.3333
M. O. | MOB009 | Cuadrilla EE 1 Of E + 1 Ay E (jornal + prestaciones) | Día | 1 | 319246 | 0.25 | 79811.5
EQUIPO | EQU002 | Herramienta menor (% mano obra) | %MO | 0.2 | 79811.5 | 0 | 15962.3
03.02.27 |  | Acometida 3 # 6 (F) + 1 # 8 (T) THHN, ducto IMC 1.1/2". Va desde tablero general de equipos de A.A. a unidad VRF | M |  | 172670
MATERIALES | MAT,004 | Abrazadera UNISTRUT para tubo ø 2" zincada | Un | 0.67 | 1600 | 0 | 1072
| MAT,088 | Anclaje tipo cuña 3/8" x 2 ¼" | Un | 0.67 | 3700 | 0 | 2479
| MAT,315 | Cable Cu # 6 AWG THHN | M | 3 | 10200 | 1.03 | 31518
| MAT,317 | Cable Cu # 8 AWG THHN | M | 1 | 6700 | 1.03 | 6901
| MAT,440 | Canal estructural liso 1 5/8", calibre 14 | M | 0.045 | 7900 | 1.03 | 366.165
| MAT,755 | Tubería conduit IMC 1 ½" | M | 1 | 42516.6667 | 1.03 | 43792.1667
| MAT,766 | Unión conduit IMC 1 ½" | Un | 0.67 | 3500 | 0 | 2345
M. O. | MOB009 | Cuadrilla EE 1 Of E + 1 Ay E (jornal + prestaciones) | Día | 1 | 319246 | 0.21978 | 70163.956
EQUIPO | EQU002 | Herramienta menor (% mano obra) | %MO | 0.2 | 70163.956 | 0 | 14032.7912
03.02.28 |  | Acometida 3 # 8 (F) + 1 # 8 (T) THHN, ducto IMC 1 1/2". Va desde tablero general de equipos de A.A. a unidad de ventilación | M |  | 142785
MATERIALES | MAT,004 | Abrazadera UNISTRUT para tubo ø 2" zincada | Un | 0.67 | 1600 | 0 | 1072
| MAT,088 | Anclaje tipo cuña 3/8" x 2 ¼" | Un | 0.67 | 3700 | 0 | 2479
| MAT,317 | Cable Cu # 8 AWG THHN | M | 4 | 6700 | 1.03 | 27604
| MAT,440 | Canal estructural liso 1 5/8", calibre 14 | M | 0.045 | 7900 | 1.03 | 366.165
| MAT,755 | Tubería conduit IMC 1 ½" | M | 1 | 42516.6667 | 1.03 | 43792.1667
| MAT,766 | Unión conduit IMC 1 ½" | Un | 0.67 | 3500 | 0 | 2345
M. O. | MOB009 | Cuadrilla EE 1 Of E + 1 Ay E (jornal + prestaciones) | Día | 1 | 319246 | 0.2 | 63849.2
EQUIPO | EQU002 | Herramienta menor (% mano obra) | %MO | 0.02 | 63849.2 | 0 | 1276.984
03.02.29 |  | Acometida 2 # 12 (F) + 1 # 1 (T) THHN, ducto IMC 3/4". Va desde tablero general de equipos de A.A. a unidad de MS de 24000 BTU | M |  | 82093
MATERIALES | MAT,003 | Abrazadera UNISTRUT para tubo ø 3/4" zincada | Un | 0.67 | 850 | 0 | 569.5
| MAT,088 | Anclaje tipo cuña 3/8" x 2 ¼" | Un | 0.67 | 3700 | 0 | 2479
| MAT,206 | Cable Cu # 12 AWG THHN | M | 3 | 2650 | 1.03 | 8188.5
| MAT,440 | Canal estructural liso 1 5/8", calibre 14 | M | 0.025 | 7900 | 1.03 | 203.425
| MAT,595 | Tubería conduit IMC 3/4" | M | 1 | 23050 | 1.03 | 23741.5
| MAT,768 | Unión conduit IMC 3/4" | Un | 0.67 | 1400 | 0 | 938
M. O. | MOB009 | Cuadrilla EE 1 Of E + 1 Ay E (jornal + prestaciones) | Día | 1 | 319246 | 0.12 | 38311.0524
EQUIPO | EQU002 | Herramienta menor (% mano obra) | %MO | 0.2 | 38311.0524 | 0 | 7662.2105
03.02.30 |  | Tubería conduit EMT 4", soporte en riel Unistrut. No incluye curvas ni accesorios de conexión | M |  | 184112
MAT | MAT,083 | Abrazadera UNISTRUT para tubo ø 4" zincada | Un | 1 | 5734 | 0 | 5734
| MAT,088 | Anclaje tipo cuña 3/8" x 2 ¼" | Un | 0.8 | 3700 | 0 | 2960
| MAT,440 | Canal estructural liso 1 5/8", calibre 14 | M | 0.064 | 7900 | 1.03 | 520.768
| MAT,753 | Tubería conduit EMT 4" | M | 1 | 79100 | 1.03 | 81473
| MAT,764 | Unión conduit EMT 4" | Un | 0.34 | 28300 | 0 | 9622
M. O. | MOB009 | Cuadrilla EE 1 Of E + 1 Ay E (jornal + prestaciones) | Dia | 1 | 319246 | 0.25 | 79811.5
EQUIPO | EQU002 | Herramienta menor (% mano obra) | %MO | 0.05 | 79811.5 | 0 | 3990.575
03.02.31 |  | Acometida cable de control apantallado 3 x 16, ducto EMT 3/4". Interconecta las unidades de expansión en los diferentes espacios con las unidades en la terraza de equipos | M |  | 75620 |  |  | 31
MATERIALES | MAT,003 | Abrazadera UNISTRUT para tubo ø 3/4" zincada | Un | 0.67 | 850 | 0 | 569.5
| MAT,088 | Anclaje tipo cuña 3/8" x 2 ¼" | Un | 0.67 | 3700 | 0 | 2479
| MAT,184 | Cable apantallado de control 3 x 16 AWG | M | 1 | 11700 | 1.03 | 12051
| MAT,440 | Canal estructural liso 1 5/8", calibre 14 | M | 0.029982 | 7900 | 1.03 | 243.9676
| MAT,609 | Tubería conduit EMT 3/4" | M | 1 | 9100 | 1.03 | 9373
| MAT,763 | Unión conduit EMT 3/4" | Un | 2.3 | 1150 | 0 | 2645
| MAT,498 | Conduleta rawelt LR 3/4" | Un | 0.25 | 9150 | 0 | 2287.5
M. O. | MOB009 | Cuadrilla EE 1 Of E + 1 Ay E (jornal + prestaciones) | Día | 1 | 319246 | 0.12 | 38309.5353
EQUIPO | EQU002 | Herramienta menor (% mano obra) | %MO | 0.2 | 38309.5353 | 0 | 7661.9071
3 - 03 TABLEROS Y PROTECCIONES
ÍTEM | CÓDIGO | DESCRIPCIÓN | UN | CANT. | VR. UN. | RENDIMIENTO, USOS, DESPEDICIOS | VR. PARCIAL
03.03.01 |  | Tablero empotrado bifasico (2ø) trifilar, 4H 12 circuitos, con puerta tipo TQ CP 12 SQ. Incluye: Suministro tablero, instalación empotrada con obra civil básica (regata/nicho y resane), montaje tablero, conexión acometida, barras, tierra/bonding, neutro y marcación. No incluye breakers ramales ni circuitos | Un |  | 447437
MATERIALES | MAT,889 | Accesorios de montaje (chazos, tornillos) | Un | 1 | 3000 | 1.03 | 3090
| MAT,888 | Materiales menores (marcadoresc cintas, amarras, limpiador) | Un | 1 | 3000 | 1.03 | 3090
| MAT,891 | Marcación general tablero (ID panel + advertencia RETIE) | Un | 1 | 6000 | 0 | 6000
| MAT,892 | Marcación por circuito (etiqueta breaker + directorio) | Un | 12 | 500 | 0 | 6000
| MAT,722 | Tablero 2 ø 12 Ctos con puerta TQ-CP-12-SQ | Un | 1 | 163490 | 0 | 163490
ÍTEM | G-01-16 | Mortero 1:4 (Producción) | M3 | 0.02 | 471394 | 1.1 | 10370.668
M. O. | MOB009 | Cuadrilla EE 1 Of E + 1 Ay E (jornal + prestaciones) | Día | 1 | 319246 | 0.66667 | 212830.6667
EQUIPO | EQU002 | Herramienta menor (% mano obra) | %MO | 0.2 | 212830.6667 | 0 | 42566.1333
03.03.02 |  | Tablero sobrepuesto bifasico (2ø) trifilar, 4H 12 circuitos, con puerta tipo TQ CP 12 SQ. Incluye: Montaje directo en muro, conexión acometida, barras, tierra/bonding, neutro y marcación. No incluye breakers ni circuitos ramales | Un |  | 277444
MATERIALES | MAT,889 | Accesorios de montaje (chazos, tornillos) | Un | 1 | 3000 | 1.03 | 3090
| MAT,888 | Materiales menores (marcadoresc cintas, amarras, limpiador) | Un | 1 | 3000 | 1.03 | 3090
| MAT,891 | Marcación general tablero (ID panel + advertencia RETIE) | Un | 1 | 6000 | 0 | 6000
| MAT,892 | Marcación por circuito (etiqueta breaker + directorio) | Un | 12 | 500 | 0 | 6000
| MAT,722 | Tablero 2 ø 12 Ctos con puerta TQ-CP-12-SQ | Un | 1 | 163490 | 0 | 163490
M. O. | MOB009 | Cuadrilla EE 1 Of E + 1 Ay E (jornal + prestaciones) | Día | 1 | 319246 | 0.28571 | 91213.1429
EQUIPO | EQU002 | Herramienta menor (% mano obra) | %MO | 0.05 | 91213.1429 | 0 | 4560.6571
03.03.03 |  | Tablero empotrado trifásico (3ø) tetrafilar, 5H 12 circuitos, con puerta, chapa y espacio para totalizador tipo NTQ 412 T SQ. Incluye suministro tablero, Instalación empotrada con obra civil básica (regata/nicho y resane), montaje tablero, conexión acometida, barras, tierra/bonding y marcación. No incluye breakers, totalizador, ramales ni circuitos | Un |  | 641215
MATERIALES | MAT,889 | Accesorios de montaje (chazos, tornillos) | Un | 1 | 3000 | 1.03 | 3090
| MAT,888 | Materiales menores (marcadoresc cintas, amarras, limpiador) | Un | 1 | 3000 | 1.03 | 3090
| MAT,891 | Marcación general tablero (ID panel + advertencia RETIE) | Un | 1 | 6000 | 0 | 6000
| MAT,892 | Marcación por circuito (etiqueta breaker + directorio) | Un | 12 | 500 | 0 | 6000
| MAT,723 | Tablero 3 ø 12 Ctos con espacio totalizador y puerta | Un | 1 | 349900 | 0 | 349900
ÍTEM | G-01-16 | Mortero 1:4 (Producción) | M3 | 0.02 | 471394 | 1.1 | 10370.668
M. O. | MOB009 | Cuadrilla EE 1 Of E + 1 Ay E (jornal + prestaciones) | Día | 1 | 319246 | 0.76923 | 245573.8462
EQUIPO | EQU002 | Herramienta menor (% mano obra) | %MO | 0.07 | 245573.8462 | 0 | 17190.1692
03.03.04 |  | Tablero sobrepuesto trifásico (3ø) tetrafilar, 5H 12 circuitos, con puerta, chapa y espacio para totalizador tipo NTQ 412 T SQ. Incluye suministro tablero, Instalación sobre muro, conexión acometida, barras, tierra/bonding y marcación. No incluye breakers, totalizador, ramales ni circuitos | Un |  | 479816
MATERIALES | MAT,889 | Accesorios de montaje (chazos, tornillos) | Un | 1 | 3000 | 1.03 | 3090
| MAT,888 | Materiales menores (marcadoresc cintas, amarras, limpiador) | Un | 1 | 3000 | 1.03 | 3090
| MAT,891 | Marcación general tablero (ID panel + advertencia RETIE) | Un | 1 | 6000 | 0 | 6000
| MAT,892 | Marcación por circuito (etiqueta breaker + directorio) | Un | 12 | 500 | 0 | 6000
| MAT,723 | Tablero 3 ø 12 Ctos con espacio totalizador y puerta | Un | 1 | 349900 | 0 | 349900
M. O. | MOB009 | Cuadrilla EE 1 Of E + 1 Ay E (jornal + prestaciones) | Día | 1 | 319246 | 0.33333 | 106415.3333
EQUIPO | EQU002 | Herramienta menor (% mano obra) | %MO | 0.05 | 106415.3333 | 0 | 5320.7667
03.03.05 |  | Tablero empotrado trifásico (3ø) tetrafilar, 5H 30 circuitos, con puerta, chapa y espacio para totalizador tipo NTQ 430 T SQ. Incluye suministro tablero, Instalación empotrada con obra civil básica (regata/nicho y resane), montaje tablero, conexión acometida, barras, tierra/bonding y marcacion. No incluye breakers, totalizador, ramales ni circuitos | Un |  | 939082
MATERIALES | MAT,889 | Accesorios de montaje (chazos, tornillos) | Un | 1 | 3000 | 1.03 | 3090
| MAT,888 | Materiales menores (marcadoresc cintas, amarras, limpiador) | Un | 1 | 3000 | 1.03 | 3090
| MAT,891 | Marcación general tablero (ID panel + advertencia RETIE) | Un | 1 | 6000 | 0 | 6000
| MAT,892 | Marcación por circuito (etiqueta breaker + directorio) | Un | 30 | 500 | 0 | 15000
| MAT,725 | Tablero 3 ø 30 Ctos con espacio totalizador y puerta | Un | 1 | 599000 | 0 | 599000
ÍTEM | G-01-16 | Mortero 1:4 (Producción) | M3 | 0.022 | 471394 | 1.1 | 11407.7348
M. O. | MOB009 | Cuadrilla EE 1 Of E + 1 Ay E (jornal + prestaciones) | Día | 1 | 319246 | 0.88261 | 281770.5207
EQUIPO | EQU002 | Herramienta menor (% mano obra) | %MO | 0.07 | 281770.5207 | 0 | 19723.9365
03.03.06 |  | Tablero sobreponer trifásico (3ø) tetrafilar, 5H 30 circuitos, con puerta, chapa y espacio para totalizador tipo NTQ 430 T SQ. Incluye suministro tablero, instalación sobre muro, conexión acometida, barras, tierra/bonding y marcación. No incluye breakers, totalizador, ramales ni circuitos | Un |  | 760263
MATERIALES | MAT,889 | Accesorios de montaje (chazos, tornillos) | Un | 1 | 3000 | 1.03 | 3090
| MAT,888 | Materiales menores (marcadoresc cintas, amarras, limpiador) | Un | 1 | 3000 | 1.03 | 3090
| MAT,891 | Marcación general tablero (ID panel + advertencia RETIE) | Un | 1 | 6000 | 0 | 6000
| MAT,892 | Marcación por circuito (etiqueta breaker + directorio) | Un | 30 | 500 | 0 | 15000
| MAT,725 | Tablero 3 ø 30 Ctos con espacio totalizador y puerta | Un | 1 | 599000 | 0 | 599000
M. O. | MOB009 | Cuadrilla EE 1 Of E + 1 Ay E (jornal + prestaciones) | Día | 1 | 319246 | 0.4 | 127698.4
EQUIPO | EQU002 | Herramienta menor (% mano obra) | %MO | 0.05 | 127698.4 | 0 | 6384.92
03.03.07 |  | Tablero empotrado trifásico (3ø) tetrafilar, 5H 36 circuitos, con puerta, chapa y espacio para totalizador tipo NTQ 436 T SQ. Incluye suministro tablero, Instalación empotrada con obra civil básica (regata/nicho y resane), montaje tablero, conexión acometida, barras, tierra/bonding y marcación. No incluye breakers, totalizador, ramales ni circuitos | Un |  | 1002546
MATERIALES | MAT,889 | Accesorios de montaje (chazos, tornillos) | Un | 1 | 3000 | 1.03 | 3090
| MAT,888 | Materiales menores (marcadoresc cintas, amarras, limpiador) | Un | 1 | 3000 | 1.03 | 3090
| MAT,891 | Marcación general tablero (ID panel + advertencia RETIE) | Un | 1 | 6000 | 0 | 6000
| MAT,892 | Marcación por circuito (etiqueta breaker + directorio) | Un | 36 | 500 | 0 | 18000
| MAT,726 | Tablero 3 ø 36 Ctos con espacio totalizador y puerta | Un | 1 | 649900 | 0 | 649900
ÍTEM | G-01-16 | Mortero 1:4 (Producción) | M3 | 0.023 | 471394 | 1.1 | 11926.2682
M. O. | MOB009 | Cuadrilla EE 1 Of E + 1 Ay E (jornal + prestaciones) | Día | 1 | 319246 | 0.90909 | 290223.6364
EQUIPO | EQU002 | Herramienta menor (% mano obra) | %MO | 0.07 | 290223.6364 | 0 | 20315.6545
03.03.08 |  | Tablero sobreponer trifásico (3ø) tetrafilar, 5H 36 circuitos, con puerta, chapa y espacio para totalizador tipo NTQ 436 T SQ. Incluye suministro tablero, Instalación sobre muro, montaje tablero, conexión acometida, barras, tierra/bonding y marcación. No incluye breakers, totalizador, ramales ni circuitos | Un |  | 791704
MATERIALES | MAT,889 | Accesorios de montaje (chazos, tornillos) | Un | 1 | 3000 | 1.03 | 3090
| MAT,888 | Materiales menores (marcadoresc cintas, amarras, limpiador) | Un | 1 | 3000 | 1.03 | 3090
| MAT,891 | Marcación general tablero (ID panel + advertencia RETIE) | Un | 1 | 6000 | 0 | 6000
| MAT,892 | Marcación por circuito (etiqueta breaker + directorio) | Un | 36 | 500 | 0 | 18000
| MAT,726 | Tablero 3 ø 36 Ctos con espacio totalizador y puerta | Un | 1 | 649900 | 0 | 649900
M. O. | MOB009 | Cuadrilla EE 1 Of E + 1 Ay E (jornal + prestaciones) | Día | 1 | 319246 | 0.333 | 106309.0243
EQUIPO | EQU002 | Herramienta menor (% mano obra) | %MO | 0.05 | 106309.0243 | 0 | 5315.4512
03.03.09 |  | Tablero empotrado trifásico (3ø) tetrafilar, 5H 42 circuitos, con puerta, chapa y espacio para totalizador tipo NTQ 442 T SQ. Incluye suministro tablero, Instalación empotrada con obra civil básica (regata/nicho y resane), montaje tablero, conexión acometida, barras, tierra/bonding y marcación. No incluye breakers, totalizador, ramales ni circuitos | Un |  | 920592
MATERIALES | MAT,889 | Accesorios de montaje (chazos, tornillos) | Un | 1 | 3000 | 1.03 | 3090
| MAT,888 | Materiales menores (marcadoresc cintas, amarras, limpiador) | Un | 1 | 3000 | 1.03 | 3090
| MAT,891 | Marcación general tablero (ID panel + advertencia RETIE) | Un | 1 | 6000 | 0 | 6000
| MAT,892 | Marcación por circuito (etiqueta breaker + directorio) | Un | 42 | 500 | 0 | 21000
| MAT,727 | Tablero 3 ø 36 Ctos con espacio totalizador y puerta | Un | 1 | 699900 | 0 | 699900
ÍTEM | G-01-16 | Mortero 1:4 (Producción) | M3 | 0.023 | 471394 | 1.1 | 11926.2682
M. O. | MOB009 | Cuadrilla EE 1 Of E + 1 Ay E (jornal + prestaciones) | Día | 1 | 319246 | 0.5 | 159623
EQUIPO | EQU002 | Herramienta menor (% mano obra) | %MO | 0.1 | 159623 | 0 | 15962.3
03.03.10 |  | Tablero sobreponer trifásico (3ø) tetrafilar, 5H 42 circuitos, con puerta, chapa y espacio para totalizador tipo NTQ 442 T SQ. Incluye suministro tablero, Instalación sobre muro, montaje tablero, conexión acometida, barras, tierra/bonding y marcación. No incluye breakers, totalizador, ramales ni circuitos | Un |  | 850020
MATERIALES | MAT,889 | Accesorios de montaje (chazos, tornillos) | Un | 1 | 3000 | 1.03 | 3090
| MAT,888 | Materiales menores (marcadoresc cintas, amarras, limpiador) | Un | 1 | 3000 | 1.03 | 3090
| MAT,891 | Marcación general tablero (ID panel + advertencia RETIE) | Un | 1 | 6000 | 0 | 6000
| MAT,892 | Marcación por circuito (etiqueta breaker + directorio) | Un | 42 | 500 | 0 | 21000
| MAT,727 | Tablero 3 ø 36 Ctos con espacio totalizador y puerta | Un | 1 | 699900 | 0 | 699900
M. O. | MOB009 | Cuadrilla EE 1 Of E + 1 Ay E (jornal + prestaciones) | Día | 1 | 319246 | 0.333 | 106309.0243
EQUIPO | EQU002 | Herramienta menor (% mano obra) | %MO | 0.1 | 106309.0243 | 0 | 10630.9024
03.03.11 |  | Tablero empotrado trifásico (3ø) tetrafilar, 5H 18 circuitos, con puerta, chapa y espacio para totalizador tipo NTQ 418 T SQ. Incluye suministro tablero, Instalación empotrada con obra civil básica (regata/nicho y resane), montaje tablero, conexión acometida, barras, tierra/bonding y marcación. No incluye breakers, totalizador, ramales ni circuitos | Un |  | 656045
MATERIALES | MAT,889 | Accesorios de montaje (chazos, tornillos) | Un | 1 | 3000 | 1.03 | 3090
| MAT,888 | Materiales menores (marcadoresc cintas, amarras, limpiador) | Un | 1 | 3000 | 1.03 | 3090
| MAT,891 | Marcación general tablero (ID panel + advertencia RETIE) | Un | 1 | 6000 | 0 | 6000
| MAT,892 | Marcación por circuito (etiqueta breaker + directorio) | Un | 18 | 500 | 0 | 9000
| MAT,724 | Tablero 3 ø 18 Ctos con espacio totalizador y puerta | Un | 1 | 505999 | 0 | 505999
ÍTEM | G-01-16 | Mortero 1:4 (Producción) | M3 | 0.023 | 471394 | 1.1 | 11926.2682
M. O. | MOB009 | Cuadrilla EE 1 Of E + 1 Ay E (jornal + prestaciones) | Día | 1 | 319246 | 0.333 | 106309.0243
EQUIPO | EQU002 | Herramienta menor (% mano obra) | %MO | 0.1 | 106309.0243 | 0 | 10630.9024
03.03.12 |  | Tablero sobreponer trifásico (3ø) tetrafilar, 5H 18 circuitos, con puerta, chapa y espacio para totalizador tipo NTQ 418 T SQ. Incluye suministro tablero, Instalación sobre muro, montaje tablero, conexión acometida, barras, tierra/bonding y marcación. No incluye breakers, totalizador, ramales ni circuitos | Un |  | 597413
MATERIALES | MAT,889 | Accesorios de montaje (chazos, tornillos) | Un | 1 | 3000 | 1.03 | 3090
| MAT,888 | Materiales menores (marcadoresc cintas, amarras, limpiador) | Un | 1 | 3000 | 1.03 | 3090
| MAT,891 | Marcación general tablero (ID panel + advertencia RETIE) | Un | 1 | 6000 | 0 | 6000
| MAT,892 | Marcación por circuito (etiqueta breaker + directorio) | Un | 18 | 500 | 0 | 9000
| MAT,724 | Tablero 3 ø 18 Ctos con espacio totalizador y puerta | Un | 1 | 505999 | 0 | 505999
M. O. | MOB009 | Cuadrilla EE 1 Of E + 1 Ay E (jornal + prestaciones) | Día | 1 | 319246 | 0.2 | 63849.2
EQUIPO | EQU002 | Herramienta menor (% mano obra) | %MO | 0.1 | 63849.2 | 0 | 6384.92
03.03.13 |  | Suministro e instalacion cortacircuito, taco, breaker monopolar enchufable de 1 x 20 A. Incluye formado de cable, peinada en el tablero y marcación de circuitos según RETIE | Un |  | 26939
MAT | MAT,146 | Breaker monopolar LUMINEX o similar 15 A hasta 60 A | Un | 1 | 17500 | 0 | 17500
M. O. | MOB009 | Cuadrilla EE 1 Of E + 1 Ay E (jornal + prestaciones) | Día | 1 | 319246 | 0.028986 | 9253.5072
EQUIPO | EQU002 | Herramienta menor (% mano obra) | %MO | 0.02 | 9253.5072 | 0 | 185.0701
03.03.14 |  | Suministro e instalacion cortacircuito, taco, breaker monopolar enchufable de 1 x 15 A. Incluye formado de cable, peinada en el tablero y marcación de circuitos según RETIE. | Un |  | 27871
MAT | MAT,903 | Amarre plástico 10 cm bolsa tipo DEXON | Un | 3 | 36 | 1.333 | 143.964
| MAT,902 | Anillo marcación 12 - 6 AWG AR2 #0 tipo DEXSON DXN21R20 | Un | 3 | 55.57 | 1.5 | 250.065
| MAT,893 | Cortacircuito, breaker o taco monopolar (1 polo) 30 amperios LX enchufe DSE | Un | 1 | 17900 | 0 | 17900
M. O. | MOB009 | Cuadrilla EE 1 Of E + 1 Ay E (jornal + prestaciones) | Día | 1 | 319246 | 0.028571 | 9121.3143
EQUIPO | EQU002 | Herramienta menor (% mano obra) | %MO | 0.05 | 9121.3143 | 0 | 456.0657
03.03.15 |  | Cortacircuito, breaker o taco monopolar (1 polo) 15 amperios LX enchufe DSE | Un |  | 32871
MAT | MAT,903 | Amarre plástico 10 cm bolsa tipo DEXON | Un | 3 | 36 | 1.333 | 143.964
| MAT,902 | Anillo marcación 12 - 6 AWG AR2 #0 tipo DEXSON DXN21R20 | Un | 3 | 55.57 | 1.5 | 250.065
| MAT,894 | Cortacircuito, breaker o taco monopolar (1 polo) 30 amperios LX enchufe DSE | Un | 1 | 22900 | 0 | 22900
M. O. | MOB009 | Cuadrilla EE 1 Of E + 1 Ay E (jornal + prestaciones) | Día | 1 | 319246 | 0.028571 | 9121.3143
EQUIPO | EQU002 | Herramienta menor (% mano obra) | %MO | 0.05 | 9121.3143 | 0 | 456.0657
03.03.16 |  | Suministro e instalacion cortacircuito, taco, breaker monopolar enchufable de 1 x 40 A. Incluye formado de cable, peinada en el tablero y marcación de circuitos según RETIE | Un |  | 32948
MAT | MAT,903 | Amarre plástico 10 cm bolsa tipo DEXON | Un | 3 | 36 | 1.333 | 143.964
| MAT,902 | Anillo marcación 12 - 6 AWG AR2 #0 tipo DEXSON DXN21R20 | Un | 3 | 55.57 | 1.5 | 250.065
| MAT,895 | Cortacircuito, breaker o taco monopolar (1 polo) 40 amperios LX enchufe DSE | Un | 1 | 22900 | 0 | 22900
M. O. | MOB009 | Cuadrilla EE 1 Of E + 1 Ay E (jornal + prestaciones) | Día | 1 | 321808 | 0.028571 | 9194.5143
EQUIPO | EQU002 | Herramienta menor (% mano obra) | %MO | 0.05 | 9194.5143 | 0 | 459.7257
03.03.17 |  | Suministro e instalacion cortacircuito, taco, breaker monopolar enchufable de 1 x 50 A. Incluye formado de cable, peinada en el tablero y marcación de circuitos según RETIE | Un |  | 30871
MAT | MAT,903 | Amarre plástico 10 cm bolsa tipo DEXON | Un | 3 | 36 | 1.333 | 143.964
| MAT,902 | Anillo marcación 12 - 6 AWG AR2 #0 tipo DEXSON DXN21R20 | Un | 3 | 55.57 | 1.5 | 250.065
| MAT,896 | Cortacircuito, breaker o taco monopolar (1 polo) 50 amperios LX enchufe DSE | Un | 1 | 20900 | 0 | 20900
M. O. | MOB009 | Cuadrilla EE 1 Of E + 1 Ay E (jornal + prestaciones) | Día | 1 | 319246 | 0.028571 | 9121.3143
EQUIPO | EQU002 | Herramienta menor (% mano obra) | %MO | 0.05 | 9121.3143 | 0 | 456.0657
03.03.18 |  | Suministro e instalacion cortacircuito, taco, breaker monopolar enchufable de 1 x 60 A. Incluye formado de cable, peinada en el tablero y marcación de circuitos según RETIE | Un |  | 30948
MAT | MAT,903 | Amarre plástico 10 cm bolsa tipo DEXON | Un | 3 | 36 | 1.333 | 143.964
| MAT,902 | Anillo marcación 12 - 6 AWG AR2 #0 tipo DEXSON DXN21R20 | Un | 3 | 55.57 | 1.5 | 250.065
| MAT,897 | Cortacircuito, breaker o taco monopolar (1 polo) 60 amperios LX enchufe DSE | Un | 1 | 20900 | 0 | 20900
M. O. | MOB009 | Cuadrilla EE 1 Of E + 1 Ay E (jornal + prestaciones) | Día | 1 | 321808 | 0.028571 | 9194.5143
EQUIPO | EQU002 | Herramienta menor (% mano obra) | %MO | 0.05 | 9194.5143 | 0 | 459.7257
03.03.19 |  | Suministro e instalacion cortacircuito, taco, breaker monopolar enchufable de 1 x 70 A. Incluye formado de cable, peinada en el tablero y marcación de circuitos según RETIE | Un |  | 62871
MAT | MAT,903 | Amarre plástico 10 cm bolsa tipo DEXON | Un | 3 | 36 | 1.333 | 143.964
| MAT,902 | Anillo marcación 12 - 6 AWG AR2 #0 tipo DEXSON DXN21R20 | Un | 3 | 55.57 | 1.5 | 250.065
| MAT,898 | Cortacircuito, breaker o taco monopolar (1 polo) 70 amperios LX enchufe DSE | Un | 1 | 52900 | 0 | 52900
M. O. | MOB009 | Cuadrilla EE 1 Of E + 1 Ay E (jornal + prestaciones) | Día | 1 | 319246 | 0.028571 | 9121.3143
EQUIPO | EQU002 | Herramienta menor (% mano obra) | %MO | 0.05 | 9121.3143 | 0 | 456.0657
03.03.20 |  | Suministro e instalacion cortacircuito, taco, breaker monopolar enchufable de 1 x 90 A. Incluye formado de cable, peinada en el tablero y marcación de circuitos según RETIE | Un |  | 62948
MAT | MAT,903 | Amarre plástico 10 cm bolsa tipo DEXON | Un | 3 | 36 | 1.333 | 143.964
| MAT,902 | Anillo marcación 12 - 6 AWG AR2 #0 tipo DEXSON DXN21R20 | Un | 3 | 55.57 | 1.5 | 250.065
| MAT,900 | Cortacircuito, breaker o taco monopolar (1 polo) 90 amperios LX enchufe DSE | Un | 1 | 52900 | 0 | 52900
M. O. | MOB009 | Cuadrilla EE 1 Of E + 1 Ay E (jornal + prestaciones) | Día | 1 | 321808 | 0.028571 | 9194.5143
EQUIPO | EQU002 | Herramienta menor (% mano obra) | %MO | 0.05 | 9194.5143 | 0 | 459.7257
03.03.21 |  | Suministro e instalacion cortacircuito, taco, breaker monopolar enchufable de 1 x 100 A. Incluye formado de cable, peinada en el tablero y marcación de circuitos según RETIE | Un |  | 62871
| MAT,903 | Amarre plástico 10 cm bolsa tipo DEXON | Un | 3 | 36 | 1.333 | 143.964
| MAT,902 | Anillo marcación 12 - 6 AWG AR2 #0 tipo DEXSON DXN21R20 | Un | 3 | 55.57 | 1.5 | 250.065
MAT | MAT,901 | Cortacircuito, breaker o taco monopolar (1 polo) 100 amperios LX enchufe DSE | Un | 1 | 52900 | 0 | 52900
M. O. | MOB009 | Cuadrilla EE 1 Of E + 1 Ay E (jornal + prestaciones) | Día | 1 | 319246 | 0.028571 | 9121.3143
EQUIPO | EQU002 | Herramienta menor (% mano obra) | %MO | 0.05 | 9121.3143 | 0 | 456.0657
03.03.22 |  | Interruptor industrial 3 x 60 A - 25 K Amp 240 V | Un |  | 324732
MAT | MAT,675 | Interruptor MERLIN GERIN EZC100N 60 A - 25 KA/240 o similar | Un | 1 | 228000 | 0 | 228000
M. O. | MOB009 | Cuadrilla EE 1 Of E + 1 Ay E (jornal + prestaciones) | Día | 1 | 319246 | 0.3 | 95773.8958
EQUIPO | EQU002 | Herramienta menor (% mano obra) | %MO | 0.01 | 95773.8958 | 0 | 957.739
03.03.23 |  | Interruptor industrial 3 x 100 A - 25 K Amp 240 V | Un |  | 350732
MAT | MAT,674 | Interruptor MERLIN GERIN EZC100N 100 A- 25 KA/240 o similar | Un | 1 | 254000 | 0 | 254000
M. O. | MOB009 | Cuadrilla EE 1 Of E + 1 Ay E (jornal + prestaciones) | Día | 1 | 319246 | 0.3 | 95773.8958
EQUIPO | EQU002 | Herramienta menor (% mano obra) | %MO | 0.01 | 95773.8958 | 0 | 957.739
03.03.24 |  | Suministro e instalacion cortacircuito, taco, breaker bipolar enchufable de 2 x 20 A. Incluye formado de cable, peinada en el tablero y marcación de circuitos según RETIE | Un |  | 71396
MAT | MAT,140 | Cortacircuitos, breaker, taco bipolar (2 polos) 20 amperios LX enchufe DSE | Un | 1 | 49900 | 0 | 49900
M. O. | MOB009 | Cuadrilla EE 1 Of E + 1 Ay E (jornal + prestaciones) | Día | 1 | 319246 | 0.066667 | 21283.0667
EQUIPO | EQU002 | Herramienta menor (% mano obra) | %MO | 0.01 | 21283.0667 | 0 | 212.8307
03.03.25 |  | Suministro e instalacion cortacircuito, taco, breaker bipolar enchufable de 2 x 15 A. Incluye formado de cable, peinada en el tablero y marcación de circuitos según RETIE | Un |  | 67305
MAT | MAT,903 | Amarre plástico 10 cm bolsa tipo DEXON | Un | 3 | 36 | 1.333 | 143.964
| MAT,902 | Anillo marcación 12 - 6 AWG AR2 #0 tipo DEXSON DXN21R20 | Un | 6 | 55.57 | 1.5 | 500.13
| MAT,904 | Cortacircuito, breaker o taco bipolar (2 polos) 15 amperios LX enchufe DSE | Un | 1 | 49900 | 0 | 49900
M. O. | MOB009 | Cuadrilla EE 1 Of E + 1 Ay E (jornal + prestaciones) | Día | 1 | 319246 | 0.05 | 15962.3
EQUIPO | EQU002 | Herramienta menor (% mano obra) | %MO | 0.05 | 15962.3 | 0 | 798.115
03.03.26 |  | Suministro e instalacion cortacircuito, taco, breaker bipolar enchufable de 2 x 30 A. Incluye formado de cable, peinada en el tablero y marcación de circuitos según RETIE | Un |  | 67305
MAT | MAT,903 | Amarre plástico 10 cm bolsa tipo DEXON | Un | 3 | 36 | 1.333 | 143.964
| MAT,902 | Anillo marcación 12 - 6 AWG AR2 #0 tipo DEXSON DXN21R20 | Un | 6 | 55.57 | 1.5 | 500.13
| MAT,905 | Cortacircuito, breaker o taco bipolar (2 polos) 30 amperios LX enchufe DSE | Un | 1 | 49900 | 0 | 49900
M. O. | MOB009 | Cuadrilla EE 1 Of E + 1 Ay E (jornal + prestaciones) | Día | 1 | 319246 | 0.05 | 15962.3
EQUIPO | EQU002 | Herramienta menor (% mano obra) | %MO | 0.05 | 15962.3 | 0 | 798.115
03.03.27 |  | Suministro e instalacion cortacircuito, taco, breaker bipolar enchufable de 2 x 40 A. Incluye formado de cable, peinada en el tablero y marcación de circuitos según RETIE | Un |  | 79305
MAT | MAT,903 | Amarre plástico 10 cm bolsa tipo DEXON | Un | 3 | 36 | 1.333 | 143.964
| MAT,902 | Anillo marcación 12 - 6 AWG AR2 #0 tipo DEXSON DXN21R20 | Un | 6 | 55.57 | 1.5 | 500.13
| MAT,906 | Cortacircuito, breaker o taco bipolar (2 polos) 40 amperios LX enchufe DSE | Un | 1 | 61900 | 0 | 61900
M. O. | MOB009 | Cuadrilla EE 1 Of E + 1 Ay E (jornal + prestaciones) | Día | 1 | 319246 | 0.05 | 15962.3
EQUIPO | EQU002 | Herramienta menor (% mano obra) | %MO | 0.05 | 15962.3 | 0 | 798.115
03.03.28 |  | Suministro e instalacion cortacircuito, taco, breaker bipolar enchufable de 2 x 50 A. Incluye formado de cable, peinada en el tablero y marcación de circuitos según RETIE | Un |  | 79305
MAT | MAT,903 | Amarre plástico 10 cm bolsa tipo DEXON | Un | 3 | 36 | 1.333 | 143.964
| MAT,902 | Anillo marcación 12 - 6 AWG AR2 #0 tipo DEXSON DXN21R20 | Un | 6 | 55.57 | 1.5 | 500.13
| MAT,907 | Cortacircuito, breaker o taco bipolar (2 polos) 50 amperios LX enchufe DSE | Un | 1 | 61900 | 0 | 61900
M. O. | MOB009 | Cuadrilla EE 1 Of E + 1 Ay E (jornal + prestaciones) | Día | 1 | 319246 | 0.05 | 15962.3
EQUIPO | EQU002 | Herramienta menor (% mano obra) | %MO | 0.05 | 15962.3 | 0 | 798.115
03.03.29 |  | Suministro e instalacion cortacircuito, taco, breaker bipolar enchufable de 2 x 60 A. Incluye formado de cable, peinada en el tablero y marcación de circuitos según RETIE | Un |  | 80005
| MAT,903 | Amarre plástico 10 cm bolsa tipo DEXON | Un | 3 | 36 | 1.333 | 143.964
| MAT,902 | Anillo marcación 12 - 6 AWG AR2 #0 tipo DEXSON DXN21R20 | Un | 6 | 55.57 | 1.5 | 500.13
MAT | MAT,908 | Cortacircuito, breaker o taco bipolar (2 polos) 60 amperios LX enchufe DSE | Un | 1 | 62600 | 0 | 62600
M. O. | MOB009 | Cuadrilla EE 1 Of E + 1 Ay E (jornal + prestaciones) | Día | 1 | 319246 | 0.05 | 15962.3
EQUIPO | EQU002 | Herramienta menor (% mano obra) | %MO | 0.05 | 15962.3 | 0 | 798.115
03.03.30 |  | Suministro e instalacion cortacircuito, taco, breaker bipolar enchufable de 2 x 70 A. Incluye formado de cable, peinada en el tablero y marcación de circuitos según RETIE | Un |  | 115205
MAT | MAT,903 | Amarre plástico 10 cm bolsa tipo DEXON | Un | 3 | 36 | 1.333 | 143.964
| MAT,902 | Anillo marcación 12 - 6 AWG AR2 #0 tipo DEXSON DXN21R20 | Un | 6 | 55.57 | 1.5 | 500.13
| MAT,909 | Cortacircuito, breaker o taco bipolar (2 polos) 70 amperios LX enchufe DSE | Un | 1 | 97800 | 0 | 97800
M. O. | MOB009 | Cuadrilla EE 1 Of E + 1 Ay E (jornal + prestaciones) | Día | 1 | 319246 | 0.05 | 15962.3
EQUIPO | EQU002 | Herramienta menor (% mano obra) | %MO | 0.05 | 15962.3 | 0 | 798.115
03.03.31 |  | Suministro e instalacion cortacircuito, taco, breaker bipolar enchufable de 2 x 90 A. Incluye formado de cable, peinada en el tablero y marcación de circuitos según RETIE | Un |  | 115205
MAT | MAT,903 | Amarre plástico 10 cm bolsa tipo DEXON | Un | 3 | 36 | 1.333 | 143.964
| MAT,902 | Anillo marcación 12 - 6 AWG AR2 #0 tipo DEXSON DXN21R20 | Un | 6 | 55.57 | 1.5 | 500.13
| MAT,911 | Cortacircuito, breaker o taco bipolar (2 polos) 90 amperios LX enchufe DSE | Un | 1 | 97800 | 0 | 97800
M. O. | MOB009 | Cuadrilla EE 1 Of E + 1 Ay E (jornal + prestaciones) | Día | 1 | 319246 | 0.05 | 15962.3
EQUIPO | EQU002 | Herramienta menor (% mano obra) | %MO | 0.05 | 15962.3 | 0 | 798.115
03.03.32 |  | Suministro e instalacion cortacircuito, taco, breaker bipolar enchufable de 2 x 100 A. Incluye formado de cable, peinada en el tablero y marcación de circuitos según RETIE | Un |  | 115205
MAT | MAT,903 | Amarre plástico 10 cm bolsa tipo DEXON | Un | 3 | 36 | 1.333 | 143.964
| MAT,902 | Anillo marcación 12 - 6 AWG AR2 #0 tipo DEXSON DXN21R20 | Un | 6 | 55.57 | 1.5 | 500.13
| MAT,912 | Cortacircuito, breaker o taco bipolar (2 polos) 100 amperios LX enchufe DSE | Un | 1 | 97800 | 0 | 97800
M. O. | MOB009 | Cuadrilla EE 1 Of E + 1 Ay E (jornal + prestaciones) | Día | 1 | 319246 | 0.05 | 15962.3
EQUIPO | EQU002 | Herramienta menor (% mano obra) | %MO | 0.05 | 15962.3 | 0 | 798.115
03.03.33 |  | Interruptor industrial 3 x 80 A - 25 K Amp 240 V | Un |  | 324733
MAT | MAT,673 | Interruptor MERLIN GERIN EZC100N 80 A - 25 KA/240 o similar | Un | 1 | 228000 | 0 | 228000
M. O. | MOB009 | Cuadrilla EE 1 Of E + 1 Ay E (jornal + prestaciones) | Día | 1 | 319246 | 0.3 | 95774.7577
EQUIPO | EQU002 | Herramienta menor (% mano obra) | %MO | 0.01 | 95774.7577 | 0 | 957.7476
03.03.34 |  | Breaker tripolar enchufable de 3 x 20 A | Un |  | 141770
MAT | MAT,148 | Cortacircuito, breaker o taco tripolar (3 polos) 20 amperios LX enchufe DSE | Un | 1 | 114900 | 0 | 114900
M. O. | MOB009 | Cuadrilla EE 1 Of E + 1 Ay E (jornal + prestaciones) | Día | 1 | 319246 | 0.083333 | 26603.8333
EQUIPO | EQU002 | Herramienta menor (% mano obra) | %MO | 0.01 | 26603.8333 | 0 | 266.0383
03.03.35 |  | Breaker tripolar enchufable de 3 x 50 A. Incluye formado de cable, peinada en el tablero y marcación de circuitos | Un |  | 143898
MAT | MAT,148 | Cortacircuito, breaker o taco tripolar (3 polos) 20 amperios LX enchufe DSE | Un | 1 | 114900 | 0 | 114900
M. O. | MOB009 | Cuadrilla EE 1 Of E + 1 Ay E (jornal + prestaciones) | Día | 1 | 319246 | 0.083333 | 26603.8333
EQUIPO | EQU002 | Herramienta menor (% mano obra) | %MO | 0.09 | 26603.8333 | 0 | 2394.345
03.03.36 |  | Suministro e instalacion cortacircuito, taco, breaker tripolar enchufable de 3 x 15 A. Incluye formado de cable, peinada en el tablero y marcación de circuitos según RETIE | Un |  | 140979
MAT | MAT,903 | Amarre plástico 10 cm bolsa tipo DEXON | Un | 3 | 36 | 1.333 | 143.964
| MAT,902 | Anillo marcación 12 - 6 AWG AR2 #0 tipo DEXSON DXN21R20 | Un | 9 | 55.57 | 1.5 | 750.195
| MAT,913 | Cortacircuito, breaker o taco tripolar (3 polos) 15 amperios LX enchufe DSE | Un | 1 | 114300 | 0 | 114300
M. O. | MOB009 | Cuadrilla EE 1 Of E + 1 Ay E (jornal + prestaciones) | Día | 1 | 319246 | 0.076923 | 24557.3846
EQUIPO | EQU002 | Herramienta menor (% mano obra) | %MO | 0.05 | 24557.3846 | 0 | 1227.8692
03.03.37 |  | Suministro e instalacion cortacircuito, taco, breaker tripolar enchufable de 3 x 30 A. Incluye formado de cable, peinada en el tablero y marcación de circuitos según RETIE | Un |  | 140979
MAT | MAT,903 | Amarre plástico 10 cm bolsa tipo DEXON | Un | 3 | 36 | 1.333 | 143.964
| MAT,902 | Anillo marcación 12 - 6 AWG AR2 #0 tipo DEXSON DXN21R20 | Un | 9 | 55.57 | 1.5 | 750.195
| MAT,914 | Cortacircuito, breaker o taco tripolar (3 polos) 30 amperios LX enchufe DSE | Un | 1 | 114300 | 0 | 114300
M. O. | MOB009 | Cuadrilla EE 1 Of E + 1 Ay E (jornal + prestaciones) | Día | 1 | 319246 | 0.076923 | 24557.3846
EQUIPO | EQU002 | Herramienta menor (% mano obra) | %MO | 0.05 | 24557.3846 | 0 | 1227.8692
03.03.38 |  | Suministro e instalacion cortacircuito, taco, breaker tripolar enchufable de 3 x 40 A. Incluye formado de cable, peinada en el tablero y marcación de circuitos según RETIE | Un |  | 140979
MAT | MAT,903 | Amarre plástico 10 cm bolsa tipo DEXON | Un | 3 | 36 | 1.333 | 143.964
| MAT,902 | Anillo marcación 12 - 6 AWG AR2 #0 tipo DEXSON DXN21R20 | Un | 9 | 55.57 | 1.5 | 750.195
| MAT,915 | Cortacircuito, breaker o taco tripolar (3 polos) 40 amperios LX enchufe DSE | Un | 1 | 114300 | 0 | 114300
M. O. | MOB009 | Cuadrilla EE 1 Of E + 1 Ay E (jornal + prestaciones) | Día | 1 | 319246 | 0.076923 | 24557.3846
EQUIPO | EQU002 | Herramienta menor (% mano obra) | %MO | 0.05 | 24557.3846 | 0 | 1227.8692
03.03.39 |  | Suministro e instalacion cortacircuito, taco, breaker tripolar enchufable de 3 x 60 A. Incluye formado de cable, peinada en el tablero y marcación de circuitos según RETIE | Un |  | 146579
MAT | MAT,903 | Amarre plástico 10 cm bolsa tipo DEXON | Un | 3 | 36 | 1.333 | 143.964
| MAT,902 | Anillo marcación 12 - 6 AWG AR2 #0 tipo DEXSON DXN21R20 | Un | 9 | 55.57 | 1.5 | 750.195
| MAT,917 | Cortacircuito, breaker o taco tripolar (3 polos) 60 amperios LX enchufe DSE | Un | 1 | 119900 | 0 | 119900
M. O. | MOB009 | Cuadrilla EE 1 Of E + 1 Ay E (jornal + prestaciones) | Día | 1 | 319246 | 0.076923 | 24557.3846
EQUIPO | EQU002 | Herramienta menor (% mano obra) | %MO | 0.05 | 24557.3846 | 0 | 1227.8692
03.03.40 |  | Suministro e instalacion cortacircuito, taco, breaker tripolar enchufable de 3 x 70 A. Incluye formado de cable, peinada en el tablero y marcación de circuitos según RETIE | Un |  | 180579
MAT | MAT,903 | Amarre plástico 10 cm bolsa tipo DEXON | Un | 3 | 36 | 1.333 | 143.964
| MAT,902 | Anillo marcación 12 - 6 AWG AR2 #0 tipo DEXSON DXN21R20 | Un | 9 | 55.57 | 1.5 | 750.195
| MAT,918 | Cortacircuito, breaker o taco tripolar (3 polos) 70 amperios LX enchufe DSE | Un | 1 | 153900 | 0 | 153900
M. O. | MOB009 | Cuadrilla EE 1 Of E + 1 Ay E (jornal + prestaciones) | Día | 1 | 319246 | 0.076923 | 24557.3846
EQUIPO | EQU002 | Herramienta menor (% mano obra) | %MO | 0.05 | 24557.3846 | 0 | 1227.8692
03.03.41 |  | Suministro e instalacion cortacircuito, taco, breaker tripolar enchufable de 3 x 90 A. Incluye formado de cable, peinada en el tablero y marcación de circuitos según RETIE | Un |  | 180579
MAT | MAT,903 | Amarre plástico 10 cm bolsa tipo DEXON | Un | 3 | 36 | 1.333 | 143.964
| MAT,902 | Anillo marcación 12 - 6 AWG AR2 #0 tipo DEXSON DXN21R20 | Un | 9 | 55.57 | 1.5 | 750.195
| MAT,919 | Cortacircuito, breaker o taco tripolar (3 polos) 90 amperios LX enchufe DSE | Un | 1 | 153900 | 0 | 153900
M. O. | MOB009 | Cuadrilla EE 1 Of E + 1 Ay E (jornal + prestaciones) | Día | 1 | 319246 | 0.076923 | 24557.3846
EQUIPO | EQU002 | Herramienta menor (% mano obra) | %MO | 0.05 | 24557.3846 | 0 | 1227.8692
03.03.42 |  | Suministro e instalacion cortacircuito, taco, breaker tripolar enchufable de 3 x 100 A. Incluye formado de cable, peinada en el tablero y marcación de circuitos según RETIE | Un |  | 180579
MAT | MAT,903 | Amarre plástico 10 cm bolsa tipo DEXON | Un | 3 | 36 | 1.333 | 143.964
| MAT,902 | Anillo marcación 12 - 6 AWG AR2 #0 tipo DEXSON DXN21R20 | Un | 9 | 55.57 | 1.5 | 750.195
| MAT,920 | Cortacircuito, breaker o taco tripolar (3 polos) 100 amperios LX enchufe DSE | Un | 1 | 153900 | 0 | 153900
M. O. | MOB009 | Cuadrilla EE 1 Of E + 1 Ay E (jornal + prestaciones) | Día | 1 | 319246 | 0.076923 | 24557.3846
EQUIPO | EQU002 | Herramienta menor (% mano obra) | %MO | 0.05 | 24557.3846 | 0 | 1227.8692
03.03.43 |  | Caja para instalación totalizador acometida ascensor en cuarto de ascensor en terraza | Un |  | 268462
MAT | MAT,088 | Anclaje tipo cuña 3/8" x 2 ¼" | Un | 4 | 3700 | 0 | 14800
| MAT,366 | Caja para interruptor industrial | Un | 1 | 89250 | 0 | 89250
M. O. | MOB009 | Cuadrilla EE 1 Of E + 1 Ay E (jornal + prestaciones) | Día | 1 | 319246 | 0.5 | 159623
EQUIPO | EQU002 | Herramienta menor (% mano obra) | %MO | 0.03 | 159623 | 0 | 4788.69
03.03.44 |  | Tablero de protecciones y operación motores | Un |  | 13080023
MAT | MAT,771 | Valor contrato para suministro de tablero de protecciones y operación motores, según diagrama unifilar del proyecto | Un | 1 | 13080023 | 0 | 13080023
03.03.45 |  | Consola de operación (vinculado a tablero de protecciones) | Un |  | 4698202
MAT | MAT,770 | Valor contrato para suministro de consola de operación (vinculado a tablero de protecciones), según diagrama unifilar del proyecto | Un | 1 | 4362994 | 0 | 4362994
M. O. | MOB009 | Cuadrilla EE 1 Of E + 1 Ay E (jornal + prestaciones) | Día | 1 | 319246 | 1 | 319246
EQUIPO | EQU002 | Herramienta menor (% mano obra) | %MO | 0.05 | 319246 | 0 | 15962.3
03.03.46 |  | Tablero general de baja tensión, incluye transferencia automática motorizada de 450A, según diseños del proyecto. No se incluyen protecciones | Un |  | 27304073
MAT | MAT,772 | Valor contrato para suministro de tablero general de baja tensión, incluye transferencia automática motorizada de 450A, según diseños del proyecto. No se incluyen protecciones | Un | 1 | 25823471 | 0 | 25823471
M. O. | MOB009 | Cuadrilla EE 1 Of E + 1 Ay E (jornal + prestaciones) | Día | 1 | 319246 | 4.417 | 1410097.1731
EQUIPO | EQU002 | Herramienta menor (% mano obra) | %MO | 0.05 | 1410097.1731 | 0 | 70504.8587
03.03.47 |  | Tablero de protecciones equipos de aire acondicionado | Un |  | 27830706
MAT | MAT,772 | Valor contrato para suministro de tablero general de baja tensión, incluye transferencia automática motorizada de 450A, según diseños del proyecto. No se incluyen protecciones | Un | 1 | 25823471 | 0 | 25823471
M. O. | MOB009 | Cuadrilla EE 1 Of E + 1 Ay E (jornal + prestaciones) | Día | 1 | 319246 | 5.988 | 1911652.6946
EQUIPO | EQU002 | Herramienta menor (% mano obra) | %MO | 0.05 | 1911652.6946 | 0 | 95582.6347
03.03.48 |  | Suministro e Instalación totalizador y/o Disyuntor MCCB 3P 100A (Schneider G12E3F100) en Tablero (Incluye Accesorios) | Un |  | 329154 |  |  | 48
MATERIALES | MAT,924 | Anillo marcador para ablee AR2 UN tipo DEXSON | Un | 6 | 51.4437 | 1.3333 | 411.5393
| MAT,922 | Borna ponchar hasta calibre 2 AWG estañada cobre barril largo ojo 5-16 T11BL1E2C | Un | 6 | 2750 | 0 | 16500
| MAT,921 | Disyuntor, GoPact MCCB 125, 3 polos, 15 kA a 415 VCA, clasificación de 100 A, unidad de desconexión TMD, protección térmica fija – SCHNEIDER G12E3F100 | Un | 1 | 198671 | 0 | 198671
| MAT,923 | Puentes de conexión (totalizador-barras), calibre igual o superior al de la acometida del tablero. Cable hasta calibre 2AWG, 3 tramos de 50 cm | M | 1.5 | 28200 | 1.1 | 46530
M. O. | MOB009 | Cuadrilla EE 1 Of E + 1 Ay E (jornal + prestaciones) | Día | 1 | 319246 | 0.2 | 63849.2
EQUIPO | EQU002 | Herramienta menor (% mano obra) | %MO | 0.05 | 63849.2 | 0 | 3192.46
3 - 04 SALIDAS DE ILUMINACIÓN
ÍTEM | CÓDIGO | DESCRIPCIÓN | UN | CANT. | VR. UN. | RENDIMIENTO, USOS, DESPEDICIOS | VR. PARCIAL
03.04.01 |  | Salida iluminación en aplique interior, tubería EMT ø 3/4", incluye accesorios de fijación a estructura, longitud promedio 6.0 m | Un |  | 259360
MATERIALES | MAT,003 | Abrazadera UNISTRUT para tubo ø 3/4" zincada | Un | 3 | 850 | 0 | 2550
| MAT,203 | Cable Cu # 12 AWG HF FR LS - (EXZHELLENT BW) | M | 19 | 3446 | 1.03 | 67438.22
| MAT,370 | Caja rawelt 280 aluminio 4" x 4" 3 salidas 3/4" | Un | 0.3 | 19300 | 0 | 5790
| MAT,371 | Caja rawelt 282 aluminio 2" x 4" 3 salidas 3/4" | Un | 0.7 | 19300 | 0 | 13510
| MAT,440 | Canal estructural liso 1 5/8", calibre 14 | M | 0.3 | 7900 | 1.03 | 2441.1
| MAT,498 | Conduleta rawelt LR 3/4" | Un | 1 | 9150 | 0 | 9150
| MAT,504 | Conector 3M de resorte rojo (2 - 5 # 12) | Un | 3 | 1200 | 0 | 3600
| MAT,558 | Curva conduit EMT 3/4" | Un | 1 | 2800 | 0 | 2800
| MAT,734 | Terminal conduit EMT 3/4" | Un | 2 | 1150 | 0 | 2300
| MAT,609 | Tubería conduit EMT 3/4" | M | 6 | 9100 | 1.03 | 56238
| MAT,763 | Unión conduit EMT 3/4" | Un | 5 | 1150 | 0 | 5750
M. O. | MOB009 | Cuadrilla EE 1 Of E + 1 Ay E (jornal + prestaciones) | Día | 1 | 319246 | 0.25 | 79811.5
EQUIPO | EQU002 | Herramienta menor (% mano obra) | %MO | 0.1 | 79811.5 | 0 | 7981.15
03.04.02 |  | Salida iluminación en aplique exterior, tubería IMC ø 3/4", incluye accesorios de fijación a estructura, longitud promedio 4.5 m | Un |  | 319075
MATERIALES | MAT,003 | Abrazadera UNISTRUT para tubo ø 3/4" zincada | Un | 3 | 850 | 0 | 2550
| MAT,203 | Cable Cu # 12 AWG HF FR LS - (EXZHELLENT BW) | M | 15 | 3446 | 1.03 | 53240.7
| MAT,370 | Caja rawelt 280 aluminio 4" x 4" 3 salidas 3/4" | Un | 0.3 | 19300 | 0 | 5790
| MAT,371 | Caja rawelt 282 aluminio 2" x 4" 3 salidas 3/4" | Un | 0.7 | 19300 | 0 | 13510
| MAT,440 | Canal estructural liso 1 5/8", calibre 14 | M | 0.3 | 7900 | 1.03 | 2441.1
| MAT,498 | Conduleta rawelt LR 3/4" | Un | 1 | 9150 | 0 | 9150
| MAT,504 | Conector 3M de resorte rojo (2 - 5 # 12) | Un | 3 | 1200 | 0 | 3600
| MAT,595 | Tubería conduit IMC 3/4" | M | 4.5 | 23050 | 1.03 | 106836.75
| MAT,768 | Unión conduit IMC 3/4" | Un | 3.5 | 1400 | 0 | 4900
M. O. | MOB001 | Cuadrilla CE 1 Of E + 7 Ay E (jornal + prestaciones) | Día | 1 | 1170568 | 0.083333 | 97547.3333
EQUIPO | EQU002 | Herramienta menor (% mano obra) | %MO | 0.2 | 97547.3333 | 0 | 19509.4667
03.04.03 |  | Salida interruptor sencillo en interior, tubería EMT ø 3/4" incluye accesorios de fijación a estructura, longitud promedio 4.5 m | Un |  | 184214
MATERIALES | MAT,003 | Abrazadera UNISTRUT para tubo ø 3/4" zincada | Un | 4 | 850 | 0 | 3400
| MAT,208 | Cable Cu # 14 AWG HF FR LS - (EXZHELLENT BW) | M | 15 | 2150 | 1.03 | 33217.5
| MAT,370 | Caja rawelt 280 aluminio 4" x 4" 3 salidas 3/4" | Un | 0.3 | 19300 | 0 | 5790
| MAT,371 | Caja rawelt 282 aluminio 2" x 4" 3 salidas 3/4" | Un | 1 | 19300 | 0 | 19300
| MAT,440 | Canal estructural liso 1 5/8", calibre 14 | M | 0.3 | 7900 | 1.03 | 2441.1
| MAT,504 | Conector 3M de resorte rojo (2 - 5 # 12) | Un | 3 | 1200 | 0 | 3600
| MAT,558 | Curva conduit EMT 3/4" | Un | 1 | 2800 | 0 | 2800
| MAT,676 | Interruptor sencillo LUMINEX AMBIA REFRESH o similar | Un | 1 | 16700 | 0 | 16700
| MAT,734 | Terminal conduit EMT 3/4" | Un | 2 | 1150 | 0 | 2300
| MAT,609 | Tubería conduit EMT 3/4" | M | 4.5 | 9100 | 1.03 | 42178.5
| MAT,763 | Unión conduit EMT 3/4" | Un | 4 | 1150 | 0 | 4600
M. O. | MOB009 | Cuadrilla EE 1 Of E + 1 Ay E (jornal + prestaciones) | Día | 1 | 319246 | 0.14286 | 45606.5714
EQUIPO | EQU002 | Herramienta menor (% mano obra) | %MO | 0.05 | 45606.5714 | 0 | 2280.3286
03.04.04 |  | Salida iluminación sistemas de emergencia, tubería EMT ø 3/4" (avisos de salida, lámparas de emergencia) | Un |  | 230229
MATERIALES | MAT,003 | Abrazadera UNISTRUT para tubo ø 3/4" zincada | Un | 6 | 850 | 0 | 5100
| MAT,203 | Cable Cu # 12 AWG HF FR LS - (EXZHELLENT BW) | M | 15 | 3446 | 1.03 | 53240.7
| MAT,370 | Caja rawelt 280 aluminio 4" x 4" 3 salidas 3/4" | Un | 0.3 | 19300 | 0 | 5790
| MAT,371 | Caja rawelt 282 aluminio 2" x 4" 3 salidas 3/4" | Un | 0.7 | 19300 | 0 | 13510
| MAT,440 | Canal estructural liso 1 5/8", calibre 14 | M | 0.3 | 7900 | 1.03 | 2441.1
| MAT,498 | Conduleta rawelt LR 3/4" | Un | 1 | 9150 | 0 | 9150
| MAT,504 | Conector 3M de resorte rojo (2 - 5 # 12) | Un | 3 | 1200 | 0 | 3600
| MAT,558 | Curva conduit EMT 3/4" | Un | 2 | 2800 | 0 | 5600
| MAT,734 | Terminal conduit EMT 3/4" | Un | 2 | 1150 | 0 | 2300
| MAT,739 | Toma doble polo a tierra Luminex AMBIA REFRESH | Un | 1 | 6100 | 0 | 6100
| MAT,609 | Tubería conduit EMT 3/4" | M | 4.5 | 9100 | 1.03 | 42178.5
| MAT,763 | Unión conduit EMT 3/4" | Un | 4 | 1150 | 0 | 4600
M. O. | MOB009 | Cuadrilla EE 1 Of E + 1 Ay E (jornal + prestaciones) | Día | 1 | 319246 | 0.2 | 63849.2
EQUIPO | EQU002 | Herramienta menor (% mano obra) | %MO | 0.2 | 63849.2 | 0 | 12769.84
03.04.05 |  | Salida iluminación rieles a pared para exhibición, tubería EMT ø 3/4", incluye accesorios de fijación a estructura | Un |  | 228538
MATERIALES | MAT,003 | Abrazadera UNISTRUT para tubo ø 3/4" zincada | Un | 6 | 850 | 0 | 5100
| MAT,203 | Cable Cu # 12 AWG HF FR LS - (EXZHELLENT BW) | M | 17 | 3446 | 1.03 | 60339.46
| MAT,370 | Caja rawelt 280 aluminio 4" x 4" 3 salidas 3/4" | Un | 0.3 | 19300 | 0 | 5790
| MAT,371 | Caja rawelt 282 aluminio 2" x 4" 3 salidas 3/4" | Un | 0.7 | 19300 | 0 | 13510
| MAT,440 | Canal estructural liso 1 5/8", calibre 14 | M | 0.3 | 7900 | 1.03 | 2441.1
| MAT,498 | Conduleta rawelt LR 3/4" | Un | 1 | 9150 | 0 | 9150
| MAT,504 | Conector 3M de resorte rojo (2 - 5 # 12) | Un | 3 | 1200 | 0 | 3600
| MAT,558 | Curva conduit EMT 3/4" | Un | 2 | 2800 | 0 | 5600
| MAT,734 | Terminal conduit EMT 3/4" | Un | 2 | 1150 | 0 | 2300
| MAT,739 | Toma doble polo a tierra Luminex AMBIA REFRESH | Un | 1 | 6100 | 0 | 6100
| MAT,609 | Tubería conduit EMT 3/4" | M | 5.5 | 9100 | 1.03 | 51551.5
| MAT,763 | Unión conduit EMT 3/4" | Un | 6.25 | 1150 | 0 | 7187.5
M. O. | MOB009 | Cuadrilla EE 1 Of E + 1 Ay E (jornal + prestaciones) | Día | 1 | 319246 | 0.16667 | 53207.6667
EQUIPO | EQU002 | Herramienta menor (% mano obra) | %MO | 0.05 | 53207.6667 | 0 | 2660.3833
03.04.06 |  | Salida Interruptor triple, tubería EMT ø 3/4" | Un |  | 304240
MATERIALES | MAT,003 | Abrazadera UNISTRUT para tubo ø 3/4" zincada | Un | 4 | 850 | 0 | 3400
| MAT,208 | Cable Cu # 14 AWG HF FR LS - (EXZHELLENT BW) | M | 25 | 2150 | 1.03 | 55362.5
| MAT,370 | Caja rawelt 280 aluminio 4" x 4" 3 salidas 3/4" | Un | 0.3 | 19300 | 0 | 5790
| MAT,371 | Caja rawelt 282 aluminio 2" x 4" 3 salidas 3/4" | Un | 1 | 19300 | 0 | 19300
| MAT,440 | Canal estructural liso 1 5/8", calibre 14 | M | 0.3 | 7900 | 1.03 | 2441.1
| MAT,504 | Conector 3M de resorte rojo (2 - 5 # 12) | Un | 3 | 1200 | 0 | 3600
| MAT,558 | Curva conduit EMT 3/4" | Un | 1 | 2800 | 0 | 2800
| MAT,677 | Interruptor triple LUMINEX AMBIA REFRESH o similar | Un | 1 | 22000 | 0 | 22000
| MAT,734 | Terminal conduit EMT 3/4" | Un | 2 | 1150 | 0 | 2300
| MAT,609 | Tubería conduit EMT 3/4" | M | 4.5 | 9100 | 1.03 | 42178.5
| MAT,763 | Unión conduit EMT 3/4" | Un | 4 | 1150 | 0 | 4600
M. O. | MOB009 | Cuadrilla EE 1 Of E + 1 Ay E (jornal + prestaciones) | Día | 1 | 319246 | 0.4 | 127698.4
EQUIPO | EQU002 | Herramienta menor (% mano obra) | %MO | 0.1 | 127698.4 | 0 | 12769.84
03.04.07 |  | Salida interruptor conmutable doble, tubería EMT ø 3/4". Conductores libres de halógenos y baja emisión de humos | Un |  | 295690
MATERIALES | MAT,003 | Abrazadera UNISTRUT para tubo ø 3/4" zincada | Un | 4 | 850 | 0 | 3400
| MAT,208 | Cable Cu # 14 AWG HF FR LS - (EXZHELLENT BW) | M | 25 | 2150 | 1.03 | 55362.5
| MAT,370 | Caja rawelt 280 aluminio 4" x 4" 3 salidas 3/4" | Un | 0.3 | 19300 | 0 | 5790
| MAT,371 | Caja rawelt 282 aluminio 2" x 4" 3 salidas 3/4" | Un | 1 | 19300 | 0 | 19300
| MAT,440 | Canal estructural liso 1 5/8", calibre 14 | M | 0.3 | 7900 | 1.03 | 2441.1
| MAT,504 | Conector 3M de resorte rojo (2 - 5 # 12) | Un | 3 | 1200 | 0 | 3600
| MAT,558 | Curva conduit EMT 3/4" | Un | 1 | 2800 | 0 | 2800
| MAT,670 | Interruptor conmutable doble LUMINEX AMBIA REFRESH o similar | Un | 1 | 13450 | 0 | 13450
| MAT,734 | Terminal conduit EMT 3/4" | Un | 2 | 1150 | 0 | 2300
| MAT,609 | Tubería conduit EMT 3/4" | M | 4.5 | 9100 | 1.03 | 42178.5
| MAT,763 | Unión conduit EMT 3/4" | Un | 4 | 1150 | 0 | 4600
M. O. | MOB009 | Cuadrilla EE 1 Of E + 1 Ay E (jornal + prestaciones) | Día | 1 | 319246 | 0.4 | 127698.4
EQUIPO | EQU002 | Herramienta menor (% mano obra) | %MO | 0.1 | 127698.4 | 0 | 12769.84
03.04.08 |  | Salida iluminación Step Light, ducto PVC 1/2" (Lámparas de Piso en contra huellas) | Un |  | 176312
MATERIALES | MAT,618 | Adaptador terminal conduit PVC 1/2" | Un | 2 | 400 | 0 | 800
| MAT,203 | Cable Cu # 12 AWG HF FR LS - (EXZHELLENT BW) | M | 16 | 3446 | 1.03 | 56790.08
| MAT,369 | Caja PVC 2" x 4" | Un | 1 | 600 | 0 | 600
| MAT,091 | Cinta aislante SCOTCH o similar 33 19 mm x 20 m | Rll | 0.08 | 28050 | 1.03 | 2311.32
| MAT,504 | Conector 3M de resorte rojo (2 - 5 # 12) | Un | 3 | 1200 | 0 | 3600
| MAT,364 | Soldadura PVC (¼ galón) | Un | 0.003 | 80900 | 1.03 | 249.981
| MAT,619 | Tubería conduit PVC ½" | M | 5 | 1283.3333 | 1.03 | 6609.1667
M. O. | MOB009 | Cuadrilla EE 1 Of E + 1 Ay E (jornal + prestaciones) | Día | 1 | 319246 | 0.3 | 95773.8
EQUIPO | EQU002 | Herramienta menor (% mano obra) | %MO | 0.1 | 95773.8 | 0 | 9577.38
03.04.09 |  | Salida interruptor doble, tubería EMT ø 3/4" | Un |  | 278718
MATERIALES | MAT,003 | Abrazadera UNISTRUT para tubo ø 3/4" zincada | Un | 4 | 850 | 0 | 3400
| MAT,208 | Cable Cu # 14 AWG HF FR LS - (EXZHELLENT BW) | M | 20 | 2150 | 1.03 | 44290
| MAT,370 | Caja rawelt 280 aluminio 4" x 4" 3 salidas 3/4" | Un | 0.3 | 19300 | 0 | 5790
| MAT,371 | Caja rawelt 282 aluminio 2" x 4" 3 salidas 3/4" | Un | 1 | 19300 | 0 | 19300
| MAT,440 | Canal estructural liso 1 5/8", calibre 14 | M | 0.3 | 7900 | 1.03 | 2441.1
| MAT,504 | Conector 3M de resorte rojo (2 - 5 # 12) | Un | 3 | 1200 | 0 | 3600
| MAT,558 | Curva conduit EMT 3/4" | Un | 1 | 2800 | 0 | 2800
| MAT,671 | Interruptor doble LUMINEX AMBIA REFRESH o similar | Un | 1 | 7550 | 0 | 7550
| MAT,734 | Terminal conduit EMT 3/4" | Un | 2 | 1150 | 0 | 2300
| MAT,609 | Tubería conduit EMT 3/4" | M | 4.5 | 9100 | 1.03 | 42178.5
| MAT,763 | Unión conduit EMT 3/4" | Un | 4 | 1150 | 0 | 4600
M. O. | MOB009 | Cuadrilla EE 1 Of E + 1 Ay E (jornal + prestaciones) | Día | 1 | 319246 | 0.4 | 127698.4
EQUIPO | EQU002 | Herramienta menor (% mano obra) | %MO | 0.1 | 127698.4 | 0 | 12769.84
03.04.10 |  | Salida iluminación proyectores, tubería EMT ø 3/4", incluye accesorios de fijación a estructura | Un |  | 327617
MATERIALES | MAT,003 | Abrazadera UNISTRUT para tubo ø 3/4" zincada | Un | 6 | 850 | 0 | 5100
| MAT,203 | Cable Cu # 12 AWG HF FR LS - (EXZHELLENT BW) | M | 19 | 3446 | 1.03 | 67438.22
| MAT,370 | Caja rawelt 280 aluminio 4" x 4" 3 salidas 3/4" | Un | 0.3 | 19300 | 0 | 5790
| MAT,371 | Caja rawelt 282 aluminio 2" x 4" 3 salidas 3/4" | Un | 0.7 | 19300 | 0 | 13510
| MAT,440 | Canal estructural liso 1 5/8", calibre 14 | M | 0.3 | 7900 | 0 | 2370
| MAT,498 | Conduleta rawelt LR 3/4" | Un | 2 | 9150 | 0 | 18300
| MAT,504 | Conector 3M de resorte rojo (2 - 5 # 12) | Un | 3 | 1200 | 0 | 3600
| MAT,558 | Curva conduit EMT 3/4" | Un | 2 | 2800 | 0 | 5600
| MAT,734 | Terminal conduit EMT 3/4" | Un | 2 | 1150 | 0 | 2300
| MAT,739 | Toma doble polo a tierra Luminex AMBIA REFRESH | Un | 1 | 6100 | 0 | 6100
| MAT,609 | Tubería conduit EMT 3/4" | M | 6 | 9100 | 1.03 | 56238
| MAT,763 | Unión conduit EMT 3/4" | Un | 6.25 | 1150 | 0 | 7187.5
M. O. | MOB009 | Cuadrilla EE 1 Of E + 1 Ay E (jornal + prestaciones) | Día | 1 | 319246 | 0.4 | 127698.4
EQUIPO | EQU002 | Herramienta menor (% mano obra) | %MO | 0.05 | 127698.4 | 0 | 6384.92
03.04.11 |  | Salida interruptor conmutable sencillo, tubería EMT ø 3/4". Conductores libres de halógenos y baja emisión de humos | Un |  | 271283
MATERIALES | MAT,003 | Abrazadera UNISTRUT para tubo ø 3/4" zincada | Un | 4 | 850 | 0 | 3400
| MAT,208 | Cable Cu # 14 AWG HF FR LS - (EXZHELLENT BW) | M | 20 | 2150 | 1.03 | 44290
| MAT,370 | Caja rawelt 280 aluminio 4" x 4" 3 salidas 3/4" | Un | 0.3 | 19300 | 0 | 5790
| MAT,371 | Caja rawelt 282 aluminio 2" x 4" 3 salidas 3/4" | Un | 1 | 19300 | 0 | 19300
| MAT,440 | Canal estructural liso 1 5/8", calibre 14 | M | 0.3 | 7900 | 1.03 | 2441.1
| MAT,504 | Conector 3M de resorte rojo (2 - 5 # 12) | Un | 3 | 1200 | 0 | 3600
| MAT,558 | Curva conduit EMT 3/4" | Un | 1 | 2800 | 0 | 2800
| MAT,192 | Interruptor conmutable sencillo LUMINEX AMBIA REFRESH o similar | Un | 1 | 6500 | 0 | 6500
| MAT,734 | Terminal conduit EMT 3/4" | Un | 2 | 1150 | 0 | 2300
| MAT,609 | Tubería conduit EMT 3/4" | M | 4.5 | 9100 | 1.03 | 42178.5
| MAT,763 | Unión conduit EMT 3/4" | Un | 4 | 1150 | 0 | 4600
M. O. | MOB009 | Cuadrilla EE 1 Of E + 1 Ay E (jornal + prestaciones) | Día | 1 | 319246 | 0.4 | 127698.4
EQUIPO | EQU002 | Herramienta menor (% mano obra) | %MO | 0.05 | 127698.4 | 0 | 6384.92
03.04.12 |  | Acometida cable de control apantallado 3 x 16, ducto EMT 3/4". Control sistema de dimerización | M |  | 71790 |  |  | 12
MATERIALES | MAT,003 | Abrazadera UNISTRUT para tubo ø 3/4" zincada | Un | 0.67 | 850 | 0 | 569.5
| MAT,088 | Anclaje tipo cuña 3/8" x 2 ¼" | Un | 0.67 | 3700 | 0 | 2479
| MAT,184 | Cable apantallado de control 3 x 16 AWG | M | 1 | 11700 | 1.03 | 12051
| MAT,440 | Canal estructural liso 1 5/8", calibre 14 | M | 0.029982 | 7900 | 1.03 | 243.9676
| MAT,609 | Tubería conduit EMT 3/4" | M | 1 | 9100 | 1.03 | 9373
| MAT,763 | Unión conduit EMT 3/4" | Un | 2.3 | 1150 | 0 | 2645
| MAT,498 | Conduleta rawelt LR 3/4" | Un | 0.25 | 9150 | 0 | 2287.5
M. O. | MOB009 | Cuadrilla EE 1 Of E + 1 Ay E (jornal + prestaciones) | Día | 1 | 319246 | 0.12 | 38309.6732
EQUIPO | EQU002 | Herramienta menor (% mano obra) | %MO | 0.1 | 38309.6732 | 0 | 3830.9673
3 - 05 LÁMPARAS DE USO INTERIOR
ÍTEM | CÓDIGO | DESCRIPCIÓN | UN | CANT. | VR. UN. | RENDIMIENTO, USOS, DESPEDICIOS | VR. PARCIAL
03.05.01 |  | Lámpara sellada IT100, 2 tubos LED 16 W, ILTEC. Incluye 1.5 m de cable encauchetado y clavija | Un |  | 217451
MAT | MAT,686 | Lámpara IT100 4400 lúmenes 2 tubos 16 W led | Un | 1 | 112100 | 0 | 112100
M. O. | MOB009 | Cuadrilla EE 1 Of E + 1 Ay E (jornal + prestaciones) | Día | 1 | 319246 | 0.3 | 95773.8001
EQUIPO | EQU002 | Herramienta menor (% mano obra) | %MO | 0.1 | 95773.8001 | 0 | 9577.38
03.05.02 |  | Luminaria tipo Atenea 2.5 Lens, 3 LED LINE de 26 W, ILTEC. Incluye 1.5 m de cable encauchetado y clavija | Un |  | 1330774
MAT | MAT,681 | Lámpara ATENEA 2.5 10800 lúmenes o similar | Un | 1 | 1235000 | 0 | 1235000
M. O. | MOB009 | Cuadrilla EE 1 Of E + 1 Ay E (jornal + prestaciones) | Día | 1 | 319246 | 0.2 | 63849.2
EQUIPO | EQU002 | Herramienta menor (% mano obra) | %MO | 0.5 | 63849.2 | 0 | 31924.6
03.05.03 |  | Luminaria Block Lens 30 x 120 cm, 4400 Lúmenes, LED, ILTEC. Incluye 1.5 m de cable encauchetado y Clavija | Un |  | 667774
MAT | MAT,691 | Lámpara tipo BLOCK LENS 4400 lúmenes o similar | Un | 1 | 572000 | 0 | 572000
M. O. | MOB009 | Cuadrilla EE 1 Of E + 1 Ay E (jornal + prestaciones) | Día | 1 | 319246 | 0.2 | 63849.2
EQUIPO | EQU002 | Herramienta menor (% mano obra) | %MO | 0.5 | 63849.2 | 0 | 31924.6
03.05.04 |  | Luminaria de sobreponer tipo tortuga, CF 23 W, ILTEC o similar. Incluye 0.7 m de cable encauchetado y clavija | Un |  | 156911
MAT | MAT,680 | Lámpara aplique tortuga CFL 23 W | Un | 1 | 123400 | 0 | 123400
M. O. | MOB009 | Cuadrilla EE 1 Of E + 1 Ay E (jornal + prestaciones) | Día | 1 | 319246 | 0.069979 | 22340.5178
EQUIPO | EQU002 | Herramienta menor (% mano obra) | %MO | 0.5 | 22340.5178 | 0 | 11170.2589
03.05.05 |  | Luminaria tipo Atenea 2.5 Lens, 4 LED LINE de 26 W, ILTEC. Incluye 1.5 m de Cable Encauchetado y Clavija | Un |  | 1967435
MAT | MAT,687 | Lámpara tipo ATENEA 2.5 14400 lúmenes o similar | Un | 1 | 1728000 | 0 | 1728000
M. O. | MOB009 | Cuadrilla EE 1 Of E + 1 Ay E (jornal + prestaciones) | Día | 1 | 319246 | 0.5 | 159623
EQUIPO | EQU002 | Herramienta menor (% mano obra) | %MO | 0.5 | 159623 | 0 | 79811.5
03,05.06 |  | Luminaria, tipo Tria Lens sobreponer, 2 tubos LED de 18 W, ILTEC. Incluye 1.5 m de cable encauchetado y clavija | Un |  | 494474
MAT | MAT,696 | Luminaria tipo Tria lens de sobre poner, 2 tubos led de 18 W ILTEC. Incluye 1,5 m de cable encauchetado | Un | 1 | 398700 | 0 | 398700
M. O. | MOB009 | Cuadrilla EE 1 Of E + 1 Ay E (jornal + prestaciones) | Día | 1 | 319246 | 0.2 | 63849.2
EQUIPO | EQU002 | Herramienta menor (% mano obra) | %MO | 0.5 | 63849.2 | 0 | 31924.6
03.05.07 |  | Luminaria Bala 13 W, tipo 1850 Lúmenes, LED, ILTEC. Incluye 1.5 m de cable encauchetado y clavija | Un |  | 64787
MAT | MAT,683 | Lámpara bala led 13 W tipo 1050 lúmenes | Un | 1 | 16900 | 0 | 16900
M. O. | MOB009 | Cuadrilla EE 1 Of E + 1 Ay E (jornal + prestaciones) | Día | 1 | 319246 | 0.1 | 31924.6
EQUIPO | EQU002 | Herramienta menor (% mano obra) | %MO | 0.5 | 31924.6 | 0 | 15962.3
03.05.08 |  | Lámpara aviso salida, multivoltaje. autonomía 90 minutos tipo ILTEC | Un |  | 147787
MAT | MAT,682 | Lámpara aviso de salida autonomía 90 Min | Un | 1 | 99900 | 0 | 99900
M. O. | MOB009 | Cuadrilla EE 1 Of E + 1 Ay E (jornal + prestaciones) | Día | 1 | 319246 | 0.1 | 31924.6
EQUIPO | EQU002 | Herramienta menor (% mano obra) | %MO | 0.5 | 31924.6 | 0 | 15962.3
03.05.09 |  | Lámpara de emergencia, 2 Led 2 W, multivoltaje. autonomía 90 minutos | Un |  | 210661
MAT | MAT,685 | Lámpara de emergencia 2 led 2 W | Un | 1 | 66999 | 0 | 66999
M. O. | MOB009 | Cuadrilla EE 1 Of E + 1 Ay E (jornal + prestaciones) | Día | 1 | 319246 | 0.3 | 95774.7577
EQUIPO | EQU002 | Herramienta menor (% mano obra) | %MO | 0.5 | 95774.7577 | 0 | 47887.3789
03.05.10 |  | Luminaria tipo Atenea 2.5 Lens, 5 LED LINE de 26 W, ILTEC. Incluye 1.5 m de cable encauchetado y clavija | Un |  | 2254435
MAT | MAT,689 | Lámpara tipo ATENEA 2.5 18000 lúmenes o similar | Un | 1 | 2015000 | 0 | 2015000
M. O. | MOB009 | Cuadrilla EE 1 Of E + 1 Ay E (jornal + prestaciones) | Día | 1 | 319246 | 0.5 | 159623
EQUIPO | EQU002 | Herramienta menor (% mano obra) | %MO | 0.5 | 159623 | 0 | 79811.5
03.05.11 |  | Luminaria tipo Atenea 2.5 Lens, 6 LED LINE de 26 W, ILTEC. Incluye 1.5 m de cable encauchetado y clavija | Un |  | 2440774
MAT | MAT,690 | Lámpara tipo ATENEA 2.5 21600 lúmenes o similar | Un | 1 | 2345000 | 0 | 2345000
M. O. | MOB009 | Cuadrilla EE 1 Of E + 1 Ay E (jornal + prestaciones) | Día | 1 | 319246 | 0.2 | 63849.2
EQUIPO | EQU002 | Herramienta menor (% mano obra) | %MO | 0.5 | 63849.2 | 0 | 31924.6
03.05.12 |  | Luminaria de aplique tipo Begonia, 2 LED 7 W, ILTEC. Incluye 0.7 m de cable encauchetado y clavija | Un |  | 439887
MAT | MAT,679 | Lámpara aplique pared tipo BEGONIA 3 x 7 W o similar | Un | 1 | 392000 | 0 | 392000
M. O. | MOB009 | Cuadrilla EE 1 Of E + 1 Ay E (jornal + prestaciones) | Día | 1 | 319246 | 0.1 | 31924.6
EQUIPO | EQU002 | Herramienta menor (% mano obra) | %MO | 0.5 | 31924.6 | 0 | 15962.3
03.05.13 |  | Luminaria tipo Atenea 2.5 Lens, 7 LED LINE de 26 W, ILTEC. Incluye 1.5 m de cable encauchetado y clavija | Un |  | 2230774
MAT | MAT,688 | Lámpara tipo ATENEA 2.5 17600 lúmenes o similar | Un | 1 | 2135000 | 0 | 2135000
M. O. | MOB009 | Cuadrilla EE 1 Of E + 1 Ay E (jornal + prestaciones) | Día | 1 | 319246 | 0.2 | 63849.2
EQUIPO | EQU002 | Herramienta menor (% mano obra) | %MO | 0.5 | 63849.2 | 0 | 31924.6
03.05.14 |  | Luminaria bala led 23 W, 1850 lúmenes, ILTEC. Incluye 1.5 m de cable encauchetado y clavija | Un |  | 80787
MAT | MAT,684 | Lámpara bala led 23 W 1850 lúmenes | Un | 1 | 32900 | 0 | 32900
M. O. | MOB009 | Cuadrilla EE 1 Of E + 1 Ay E (jornal + prestaciones) | Día | 1 | 319246 | 0.1 | 31924.6
EQUIPO | EQU002 | Herramienta menor (% mano obra) | %MO | 0.5 | 31924.6 | 0 | 15962.3
03.05.15 |  | Luminaria tipo Coral, 6600 Lúmenes, LED, ILTEC. Incluye 1.5 m de cable encauchetado y clavija | Un |  | 1450174
MAT | MAT,693 | Lámpara tipo CORAL LENS 6600 lúmenes o similar | Un | 1 | 1354400 | 0 | 1354400
M. O. | MOB009 | Cuadrilla EE 1 Of E + 1 Ay E (jornal + prestaciones) | Día | 1 | 319246 | 0.2 | 63849.2
EQUIPO | EQU002 | Herramienta menor (% mano obra) | %MO | 0.5 | 63849.2 | 0 | 31924.6
03.05.16 |  | Luminaria tipo block Lens 60 x 60 cm, 8000 Lúmenes LED, ILTEC. Incluye 1.5 m de cable encauchetado y clavija | Un |  | 871774
MAT | MAT,692 | Lámpara tipo BLOCK LENS 8000 lúmenes o similar | Un | 1 | 776000 | 0 | 776000
M. O. | MOB009 | Cuadrilla EE 1 Of E + 1 Ay E (jornal + prestaciones) | Día | 1 | 319246 | 0.2 | 63849.2
EQUIPO | EQU002 | Herramienta menor (% mano obra) | %MO | 0.5 | 63849.2 | 0 | 31924.6
03.05.17 |  | Proyector LED, tipo RGB, ILTEC. Incluye 1.5 m de cable encauchetado y clavija. Compatible DALI | Un |  | 3900707 |  |  | 17
MAT | MAT,710 | Proyector led tipo RGB 10800 lúmenes | Un | 1 | 3567000 | 0 | 3567000
M. O. | MOB009 | Cuadrilla EE 1 Of E + 1 Ay E (jornal + prestaciones) | Día | 1 | 319246 | 0.69686 | 222471.0801
EQUIPO | EQU002 | Herramienta menor (% mano obra) | %MO | 0.5 | 222471.0801 | 0 | 111235.5401
3 - 06 SALIDAS DE TOMA CORRIENTES
ÍTEM | CÓDIGO | DESCRIPCIÓN | UN | CANT. | VR. UN. | RENDIMIENTO, USOS, DESPEDICIOS | VR. PARCIAL
03.06.01 |  | Salida toma doble polo a tierra EMT ø 3/4", longitud promedio 6 m | Un |  | 335782
MATERIALES | MAT,003 | Abrazadera UNISTRUT para tubo ø 3/4" zincada | Un | 4 | 850 | 0 | 3400
| MAT,203 | Cable Cu # 12 AWG HF FR LS - (EXZHELLENT BW) | M | 20 | 3446 | 1.03 | 70987.6
| MAT,370 | Caja rawelt 280 aluminio 4" x 4" 3 salidas 3/4" | Un | 0.3 | 19300 | 0 | 5790
| MAT,371 | Caja rawelt 282 aluminio 2" x 4" 3 salidas 3/4" | Un | 0.7 | 19300 | 0 | 13510
| MAT,440 | Canal estructural liso 1 5/8", calibre 14 | M | 0.5 | 7900 | 1.03 | 4068.5
| MAT,498 | Conduleta rawelt LR 3/4" | Un | 1 | 9150 | 0 | 9150
| MAT,504 | Conector 3M de resorte rojo (2 - 5 # 12) | Un | 3 | 1200 | 0 | 3600
| MAT,558 | Curva conduit EMT 3/4" | Un | 1 | 2800 | 0 | 2800
| MAT,734 | Terminal conduit EMT 3/4" | Un | 2 | 1150 | 0 | 2300
| MAT,739 | Toma doble polo a tierra Luminex AMBIA REFRESH | Un | 1 | 6100 | 0 | 6100
| MAT,609 | Tubería conduit EMT 3/4" | M | 6 | 9100 | 1.03 | 56238
| MAT,763 | Unión conduit EMT 3/4" | Un | 4 | 1150 | 0 | 4600
M. O. | MOB009 | Cuadrilla EE 1 Of E + 1 Ay E (jornal + prestaciones) | Día | 1 | 319246 | 0.4 | 127698.4
EQUIPO | EQU002 | Herramienta menor (% mano obra) | %MO | 0.2 | 127698.4 | 0 | 25539.68
03.06.02 |  | Salida toma doble polo a tierra aislada, tubería EMT ø 3/4" | Un |  | 336683
MATERIALES | MAT,203 | Cable Cu # 12 AWG HF FR LS - (EXZHELLENT BW) | M | 20 | 3446 | 1.03 | 70987.6
| MAT,498 | Conduleta rawelt LR 3/4" | Un | 0.33 | 9150 | 0 | 3019.5
| MAT,504 | Conector 3M de resorte rojo (2 - 5 # 12) | Un | 3 | 1200 | 0 | 3600
| MAT,558 | Curva conduit EMT 3/4" | Un | 1 | 2800 | 0 | 2800
| MAT,734 | Terminal conduit EMT 3/4" | Un | 2 | 1150 | 0 | 2300
| MAT,736 | Toma doble polo a tierra aislada LEVITON NEMA 5 - 15 o similar | Un | 1 | 39900 | 0 | 39900
| MAT,609 | Tubería conduit EMT 3/4" | M | 6 | 9100 | 1.03 | 56238
| MAT,763 | Unión conduit EMT 3/4" | Un | 4 | 1150 | 0 | 4600
M. O. | MOB009 | Cuadrilla EE 1 Of E + 1 Ay E (jornal + prestaciones) | Día | 1 | 319246 | 0.4 | 127698.4
EQUIPO | EQU002 | Herramienta menor (% mano obra) | %MO | 0.2 | 127698.4 | 0 | 25539.68
03.06.03 |  | Salida toma 20 A, polo a tierra EMT ø 3/4", longitud promedio 6 m | Un |  | 344923
MATERIALES | MAT,003 | Abrazadera UNISTRUT para tubo ø 3/4" zincada | Un | 4 | 850 | 0 | 3400
| MAT,203 | Cable Cu # 12 AWG HF FR LS - (EXZHELLENT BW) | M | 19 | 3446 | 1.03 | 67438.22
| MAT,370 | Caja rawelt 280 aluminio 4" x 4" 3 salidas 3/4" | Un | 0.6 | 19300 | 0 | 11580
| MAT,371 | Caja rawelt 282 aluminio 2" x 4" 3 salidas 3/4" | Un | 0.7 | 19300 | 0 | 13510
| MAT,440 | Canal estructural liso 1 5/8", calibre 14 | M | 0.5 | 7900 | 1.03 | 4068.5
| MAT,498 | Conduleta rawelt LR 3/4" | Un | 1 | 9150 | 0 | 9150
| MAT,504 | Conector 3M de resorte rojo (2 - 5 # 12) | Un | 3 | 1200 | 0 | 3600
| MAT,558 | Curva conduit EMT 3/4" | Un | 1 | 2800 | 0 | 2800
| MAT,734 | Terminal conduit EMT 3/4" | Un | 2 | 1150 | 0 | 2300
| MAT,738 | Toma doble polo a tierra LEVITON 20 A o similar | Un | 1 | 13000 | 0 | 13000
| MAT,609 | Tubería conduit EMT 3/4" | M | 6 | 9100 | 1.03 | 56238
| MAT,763 | Unión conduit EMT 3/4" | Un | 4 | 1150 | 0 | 4600
M. O. | MOB009 | Cuadrilla EE 1 Of E + 1 Ay E (jornal + prestaciones) | Día | 1 | 319246 | 0.4 | 127698.4
EQUIPO | EQU002 | Herramienta menor (% mano obra) | %MO | 0.2 | 127698.4 | 0 | 25539.68
03.06.04 |  | Salida toma doble polo a tierra GFCI, tubería EMT ø 3/4", longitud promedio 6 m | Un |  | 362832
MATERIALES | MAT,003 | Abrazadera UNISTRUT para tubo ø 3/4" zincada | Un | 4 | 850 | 0 | 3400
| MAT,203 | Cable Cu # 12 AWG HF FR LS - (EXZHELLENT BW) | M | 20 | 3446 | 1.03 | 70987.6
| MAT,370 | Caja rawelt 280 aluminio 4" x 4" 3 salidas 3/4" | Un | 0.3 | 19300 | 0 | 5790
| MAT,371 | Caja rawelt 282 aluminio 2" x 4" 3 salidas 3/4" | Un | 0.7 | 19300 | 0 | 13510
| MAT,440 | Canal estructural liso 1 5/8", calibre 14 | M | 0.5 | 7900 | 1.03 | 4068.5
| MAT,498 | Conduleta rawelt LR 3/4" | Un | 1 | 9150 | 0 | 9150
| MAT,504 | Conector 3M de resorte rojo (2 - 5 # 12) | Un | 3 | 1200 | 0 | 3600
| MAT,558 | Curva conduit EMT 3/4" | Un | 1 | 2800 | 0 | 2800
| MAT,734 | Terminal conduit EMT 3/4" | Un | 2 | 1150 | 0 | 2300
| MAT,737 | Toma doble polo a tierra GFCI Luminex AMBIA REFRESH o similar | Un | 1 | 33150 | 0 | 33150
| MAT,609 | Tubería conduit EMT 3/4" | M | 6 | 9100 | 1.03 | 56238
| MAT,763 | Unión conduit EMT 3/4" | Un | 4 | 1150 | 0 | 4600
M. O. | MOB009 | Cuadrilla EE 1 Of E + 1 Ay E (jornal + prestaciones) | Día | 1 | 319246 | 0.4 | 127698.4
EQUIPO | EQU002 | Herramienta menor (% mano obra) | %MO | 0.2 | 127698.4 | 0 | 25539.68
03.06.05 |  | Salida toma doble polo a tierra aislada, tubería EMT ø 3/4", longitud promedio 6 m | Un |  | 369582
MATERIALES | MAT,003 | Abrazadera UNISTRUT para tubo ø 3/4" zincada | Un | 4 | 850 | 0 | 3400
| MAT,203 | Cable Cu # 12 AWG HF FR LS - (EXZHELLENT BW) | M | 20 | 3446 | 1.03 | 70987.6
| MAT,370 | Caja rawelt 280 aluminio 4" x 4" 3 salidas 3/4" | Un | 0.3 | 19300 | 0 | 5790
| MAT,371 | Caja rawelt 282 aluminio 2" x 4" 3 salidas 3/4" | Un | 0.7 | 19300 | 0 | 13510
| MAT,440 | Canal estructural liso 1 5/8", calibre 14 | M | 0.5 | 7900 | 1.03 | 4068.5
| MAT,498 | Conduleta rawelt LR 3/4" | Un | 1 | 9150 | 0 | 9150
| MAT,504 | Conector 3M de resorte rojo (2 - 5 # 12) | Un | 3 | 1200 | 0 | 3600
| MAT,558 | Curva conduit EMT 3/4" | Un | 1 | 2800 | 0 | 2800
| MAT,734 | Terminal conduit EMT 3/4" | Un | 2 | 1150 | 0 | 2300
| MAT,736 | Toma doble polo a tierra aislada LEVITON NEMA 5 - 15 o similar | Un | 1 | 39900 | 0 | 39900
| MAT,609 | Tubería conduit EMT 3/4" | M | 6 | 9100 | 1.03 | 56238
| MAT,763 | Unión conduit EMT 3/4" | Un | 4 | 1150 | 0 | 4600
M. O. | MOB009 | Cuadrilla EE 1 Of E + 1 Ay E (jornal + prestaciones) | Día | 1 | 319246 | 0.4 | 127698.4
EQUIPO | EQU002 | Herramienta menor (% mano obra) | %MO | 0.2 | 127698.4 | 0 | 25539.68
03.06.06 |  | Salida toma 20 A, polo a tierra EMT ø 3/4", longitud promedio 15 m | Un |  | 586120
MATERIALES | MAT,003 | Abrazadera UNISTRUT para tubo ø 3/4" zincada | Un | 6 | 850 | 0 | 5100
| MAT,203 | Cable Cu # 12 AWG HF FR LS - (EXZHELLENT BW) | M | 47 | 3446 | 1.03 | 166820.86
| MAT,370 | Caja rawelt 280 aluminio 4" x 4" 3 salidas 3/4" | Un | 0.6 | 19300 | 0 | 11580
| MAT,371 | Caja rawelt 282 aluminio 2" x 4" 3 salidas 3/4" | Un | 0.7 | 19300 | 0 | 13510
| MAT,440 | Canal estructural liso 1 5/8", calibre 14 | M | 1 | 7900 | 1.03 | 8137
| MAT,498 | Conduleta rawelt LR 3/4" | Un | 1 | 9150 | 0 | 9150
| MAT,504 | Conector 3M de resorte rojo (2 - 5 # 12) | Un | 3 | 1200 | 0 | 3600
| MAT,558 | Curva conduit EMT 3/4" | Un | 4 | 2800 | 0 | 11200
| MAT,734 | Terminal conduit EMT 3/4" | Un | 2 | 1150 | 0 | 2300
| MAT,738 | Toma doble polo a tierra LEVITON 20 A o similar | Un | 1 | 13000 | 0 | 13000
| MAT,609 | Tubería conduit EMT 3/4" | M | 15 | 9100 | 1.03 | 140595
| MAT,763 | Unión conduit EMT 3/4" | Un | 8.33 | 1150 | 0 | 9579.5
M. O. | MOB009 | Cuadrilla EE 1 Of E + 1 Ay E (jornal + prestaciones) | Día | 1 | 319246 | 0.5 | 159623
EQUIPO | EQU002 | Herramienta menor (% mano obra) | %MO | 0.2 | 159623 | 0 | 31924.6
03.06.07 |  | Salida alimentación equipos tipo cassette, tubería EMT ø 3/4", longitud promedio 9 m | Un |  | 394021
MATERIALES | MAT,003 | Abrazadera UNISTRUT para tubo ø 3/4" zincada | Un | 4 | 850 | 0 | 3400
| MAT,203 | Cable Cu # 12 AWG HF FR LS - (EXZHELLENT BW) | M | 28 | 3446 | 1.03 | 99382.64
| MAT,370 | Caja rawelt 280 aluminio 4" x 4" 3 salidas 3/4" | Un | 0.3 | 19300 | 0 | 5790
| MAT,371 | Caja rawelt 282 aluminio 2" x 4" 3 salidas 3/4" | Un | 0.7 | 19300 | 0 | 13510
| MAT,440 | Canal estructural liso 1 5/8", calibre 14 | M | 0.5 | 7900 | 1.03 | 4068.5
| MAT,498 | Conduleta rawelt LR 3/4" | Un | 1 | 9150 | 0 | 9150
| MAT,504 | Conector 3M de resorte rojo (2 - 5 # 12) | Un | 3 | 1200 | 0 | 3600
| MAT,558 | Curva conduit EMT 3/4" | Un | 1 | 2800 | 0 | 2800
| MAT,734 | Terminal conduit EMT 3/4" | Un | 2 | 1150 | 0 | 2300
| MAT,739 | Toma doble polo a tierra Luminex AMBIA REFRESH | Un | 1 | 6100 | 0 | 6100
| MAT,609 | Tubería conduit EMT 3/4" | M | 9 | 9100 | 1.03 | 84357
| MAT,763 | Unión conduit EMT 3/4" | Un | 5.5 | 1150 | 0 | 6325
M. O. | MOB009 | Cuadrilla EE 1 Of E + 1 Ay E (jornal + prestaciones) | Día | 1 | 319246 | 0.4 | 127698.4
EQUIPO | EQU002 | Herramienta menor (% mano obra) | %MO | 0.2 | 127698.4 | 0 | 25539.68
03.06.08 |  | Salida toma doble polo a tierra EMT ø 3/4", longitud promedio 4.5 m para alimentación de equipos de A A tipo cassette | Un |  | 303976
MATERIALES | MAT,003 | Abrazadera UNISTRUT para tubo ø 3/4" zincada | Un | 4 | 850 | 0 | 3400
| MAT,203 | Cable Cu # 12 AWG HF FR LS - (EXZHELLENT BW) | M | 15 | 3446 | 1.03 | 53240.7
| MAT,370 | Caja rawelt 280 aluminio 4" x 4" 3 salidas 3/4" | Un | 0.3 | 19300 | 0 | 5790
| MAT,371 | Caja rawelt 282 aluminio 2" x 4" 3 salidas 3/4" | Un | 0.7 | 19300 | 0 | 13510
| MAT,440 | Canal estructural liso 1 5/8", calibre 14 | M | 0.5 | 7900 | 1.03 | 4068.5
| MAT,498 | Conduleta rawelt LR 3/4" | Un | 1 | 9150 | 0 | 9150
| MAT,504 | Conector 3M de resorte rojo (2 - 5 # 12) | Un | 3 | 1200 | 0 | 3600
| MAT,558 | Curva conduit EMT 3/4" | Un | 1 | 2800 | 0 | 2800
| MAT,734 | Terminal conduit EMT 3/4" | Un | 2 | 1150 | 0 | 2300
| MAT,739 | Toma doble polo a tierra Luminex AMBIA REFRESH | Un | 1 | 6100 | 0 | 6100
| MAT,609 | Tubería conduit EMT 3/4" | M | 4.5 | 9100 | 1.03 | 42178.5
| MAT,763 | Unión conduit EMT 3/4" | Un | 4 | 1150 | 0 | 4600
M. O. | MOB009 | Cuadrilla EE 1 Of E + 1 Ay E (jornal + prestaciones) | Día | 1 | 319246 | 0.4 | 127698.4
EQUIPO | EQU002 | Herramienta menor (% mano obra) | %MO | 0.2 | 127698.4 | 0 | 25539.68
03.06.09 |  | Salida toma tipo industrial de 63 A, EMT ø 1", longitud promedio 2 m. Incluye elementos de soporte y toma industrial de sobre poner | Un |  | 627793
MATERIALES | MAT,316 | Cable Cu # 8 AWG HF FR LS - (EXZHELLENT BW) | M | 2.5 | 6950 | 1.03 | 17896.25
| MAT,440 | Canal estructural liso 1 5/8", calibre 14 | M | 0.5 | 7900 | 1.03 | 4068.5
| MAT,457 | Conduleta rawelt LR 1" | Un | 1 | 17948 | 0 | 17948
| MAT,498 | Conduleta rawelt LR 3/4" | Un | 1 | 9150 | 0 | 9150
| MAT,733 | Terminal conduit EMT 1" | Un | 2 | 1500 | 0 | 3000
| MAT,740 | Toma industrial de sobre poner 3 F, N, T 63A | Un | 1 | 239900 | 0 | 239900
| MAT,750 | Tubería conduit EMT 1" | M | 2 | 13283.3333 | 1.03 | 27363.6667
| MAT,760 | Unión conduit EMT 1" | Un | 1 | 1990 | 0 | 1990
M. O. | MOB009 | Cuadrilla EE 1 Of E + 1 Ay E (jornal + prestaciones) | Día | 1 | 319246 | 0.8 | 255396.8
EQUIPO | EQU002 | Herramienta menor (% mano obra) | %MO | 0.2 | 255396.8 | 0 | 51079.36
03.06.10 |  | Clavija de seguridad tipo industrial, 63 Amp. 3 fases + neutro + tierra | M |  | 271904
MAT | MAT,399 | Clavija industrial 3 F + N + T 63A | Un | 1 | 188900 | 0 | 188900
M. O. | MOB009 | Cuadrilla EE 1 Of E + 1 Ay E (jornal + prestaciones) | Día | 1 | 319246 | 0.2 | 63849.2
EQUIPO | EQU002 | Herramienta menor (% mano obra) | %MO | 0.3 | 63849.2 | 0 | 19154.76
3-06-11 |  | Salida toma doble polo a tierra cable Cu # 12 THHN AWG, tubería PVC 1/2" longitud promedio 6 m | Un |  | 139965
MATERIALES | MAT,618 | Adaptador terminal conduit PVC ½" | Un | 2 | 400 | 1 | 800
| MAT,616 | Cable Cu aislado # 12 AWG THHN/THWN | M | 18 | 2600 | 1.05 | 49140
| MAT,617 | Caja 2 x 4 metálica galvanizada | Un | 1 | 1890 | 1 | 1890
| MAT,091 | Cinta aislante electrica de PVC (19 mm x 20 m) tipo Scotch Super 33 o similar | M | 0.028 | 28050 | 0.053 | 41.6262
| MAT,615 | Conector tipo resorte para cable Nº 14/12 (MAT,504) | Un | 3 | 2350 | 1 | 7050
| MAT,559 | Curva conduit PVC ½" | Un | 1 | 1100 | 1 | 1100
| MAT,697 | Marquilla acrílica 15 x 30 mm | Un | 1 | 3500 | 1 | 3500
| MAT,221 | Limpiador removedor PVC ¼ | Un | 0.25 | 46900 | 0.01 | 117.25
| MAT,364 | Soldadura PVC (¼ galón) | Un | 0.7 | 80900 | 0.01 | 566.3
| MAT,611 | Toma corriente doble con polo a tierra, marca Luminex o similar | Un | 1 | 6150 | 1 | 6150
| MAT,619 | Tubería conduit PVC ½" | M | 6 | 1283.3333 | 1.03 | 7931
ÍTEMS | G-01-15 | Mortero 1:3 (Producción) | M3 | 0.004 | 471394 | 1.05 | 1979.8548
M . O | MOB020 | Cuadrilla J (1 Of eléctrico + 1 Ay eléctrico) (jornal + prestaciones) | Día | 1 | 319246 | 0.17 | 54271.3858
EQUIPO | EQU002 | Herramienta menor (%ManoObra) | %MO | 0.1 | 54271.3858 | 1 | 5427.1386
3-06-12 |  | Salida toma doble polo a tierra cable Cu # 12 THHN AWG, tubería conduit EMT 3/4" longitud promedio 6 m | Un |  | 232037
MATERIALES | MAT,607 | Adaptador terminal EMT 3/4" | Un | 2 | 2200 | 1 | 4400
| MAT,616 | Cable Cu aislado # 12 AWG THHN/THWN | M | 18 | 2600 | 1.05 | 49140
| MAT,606 | Caja radwell 2 x 4" 4 salida 3/4" | Un | 1 | 11500 | 1 | 11500
| MAT,091 | Cinta aislante electrica de PVC (19 mm x 20 m) tipo Scotch Super 33 o similar | M | 1 | 28050 | 0.053 | 1486.65
| MAT,615 | Conector tipo resorte para cable Nº 14/12 (MAT,504) | Un | 3 | 2350 | 1 | 7050
| MAT,558 | Curva 90 Grados EMT 3/4" | Un | 1 | 2800 | 1 | 2800
| MAT,697 | Marquilla acrílica 15 x 30 mm | Un | 1 | 3500 | 1 | 3500
| MAT,611 | Toma corriente doble con polo a tierra, marca Luminex o similar | Un | 1 | 6150 | 1 | 6150
| MAT,609 | Tubo Conduit Emt 3/4" (ul 797) | M | 6 | 9100 | 1.03 | 56238
ÍTEMS | G-01-15 | Mortero 1:3 (Producción) | M3 | 0.004 | 471394 | 1.05 | 1979.8548
M . O. | MOB020 | Cuadrilla J (1 Of eléctrico + 1 Ay eléctrico) (jornal + prestaciones) | Día | 1 | 319246 | 0.25 | 79811.5
EQUIPO | EQU002 | Herramienta menor (%ManoObra) | %MO | 0.1 | 79811.5 | 1 | 7981.15
3-06-13 |  | Salida toma doble tipo GFCI cable Cu # 12 THHN AWG, tubería PVC 1/2" longitud promedio 6 m | Un |  | 196698
MATERIALES | MAT,618 | Adaptador terminal conduit PVC ½" | Un | 2 | 400 | 1 | 800
| MAT,616 | Cable Cu aislado # 12 AWG THHN/THWN | M | 18 | 2600 | 1.05 | 49140
| MAT,617 | Caja 2 x 4 metálica galvanizada | Un | 1 | 1890 | 1 | 1890
| MAT,091 | Cinta aislante electrica de PVC (19 mm x 20 m) tipo Scotch Super 33 o similar | M | 1 | 28050 | 0.053 | 1486.65
| MAT,615 | Conector tipo resorte para cable Nº 14/12 (MAT,504) | Un | 3 | 2350 | 1 | 7050
| MAT,559 | Curva conduit PVC ½" | Un | 1 | 1100 | 1 | 1100
| MAT,221 | Limpiador removedor PVC ¼ | Un | 0.25 | 46900 | 0.01 | 117.25
| MAT,697 | Marquilla acrílica 15 x 30 mm | Un | 1 | 3500 | 0 | 3500
| MAT,364 | Soldadura PVC (¼ galón) | Un | 0.7 | 80900 | 0.01 | 566.3
| MAT,605 | Toma corriente doble tipo GFCI, marca Luminex o similar | Un | 1 | 33150 | 1 | 33150
| MAT,619 | Tubería conduit PVC ½" | M | 6 | 1283.3333 | 1.03 | 7931
ÍTEMS | G-01-15 | Mortero 1:3 (Producción) | M3 | 0.004 | 517717 | 1.05 | 2174.4114
M . O. | MOB020 | Cuadrilla J (1 Of eléctrico + 1 Ay eléctrico) (jornal + prestaciones) | Día | 1 | 319246 | 0.25 | 79811.5
EQUIPO | EQU002 | Herramienta menor (%ManoObra) | %MO | 0.1 | 79811.5 | 1 | 7981.15
3-06-14 |  | Salida para A.A. toma 208 V, 4 hilos, cable Cu # 12 THHN AWG, Tubería conduit PVC 3/4" longitud promedio 6 m | Un |  | 221031
MATERIALES | MAT,084 | Adaptador terminal conduit PVC 3/4" | Un | 2 | 469 | 1 | 938
| MAT,616 | Cable Cu aislado # 12 AWG THHN/THWN | M | 24 | 2600 | 1.05 | 65520
| MAT,617 | Caja 2 x 4 metálica galvanizada | Un | 1 | 1890 | 1 | 1890
| MAT,091 | Cinta aislante electrica de PVC (19 mm x 20 m) tipo Scotch Super 33 o similar | M | 1 | 28050 | 0.053 | 1486.65
| MAT,580 | Curva conduit PVC 3/4" | Un | 1 | 1700 | 1 | 1700
| MAT,221 | Limpiador removedor PVC ¼ | Un | 0.25 | 46900 | 0.01 | 117.25
| MAT,697 | Marquilla acrílica 15 x 30 mm | Un | 1 | 3500 | 0 | 3500
| MAT,364 | Soldadura PVC (¼ galón) | Un | 0.7 | 80900 | 0.01 | 566.3
| MAT,602 | Toma sencilla de incrustar 20 A 250 V 2F Turnlock | Un | 1 | 49990 | 1 | 49990
| MAT,636 | Tubería conduit PVC 3/4" | M | 3 | 1733.3333 | 1.03 | 5356
ÍTEMS | G-01-15 | Mortero 1:3 (Producción) | M3 | 0.004 | 517717 | 1.05 | 2174.4114
M . O. | MOB020 | Cuadrilla J (1 Of eléctrico + 1 Ay eléctrico) (jornal + prestaciones) | Día | 1 | 319246 | 0.25 | 79811.5
EQUIPO | EQU002 | Herramienta menor (%ManoObra) | %MO | 0.1 | 79811.5 | 1 | 7981.15
3-06-15 |  | Salida toma doble polo a tierra cable Cu # 12 HFFR LS, tubería PVC 1/2" longitud promedio 6 m | Un |  | 147278
MATERIALES | MAT,618 | Adaptador terminal conduit PVC ½" | Un | 2 | 400 | 1 | 800
| MAT,816 | Cable Cu aislado # 12 HFFR LS | M | 18 | 2900 | 1.05 | 54810
| MAT,617 | Caja 2 x 4 metálica galvanizada | Un | 1 | 1890 | 1 | 1890
| MAT,091 | Cinta aislante electrica de PVC (19 mm x 20 m) tipo Scotch Super 33 o similar | M | 1 | 28050 | 0.053 | 1486.65
| MAT,615 | Conector tipo resorte para cable Nº 14/12 (MAT,504) | Un | 3 | 2350 | 1 | 7050
| MAT,559 | Curva conduit PVC ½" | Un | 1 | 1100 | 1 | 1100
| MAT,221 | Limpiador removedor PVC ¼ | Un | 0.25 | 46900 | 0.01 | 117.25
| MAT,697 | Marquilla acrílica 15 x 30 mm | Un | 1 | 3500 | 1 | 3500
| MAT,364 | Soldadura PVC (¼ galón) | Un | 0.7 | 80900 | 0.01 | 566.3
| MAT,611 | Toma corriente doble con polo a tierra, marca Luminex o similar | Un | 1 | 6150 | 1 | 6150
| MAT,619 | Tubería conduit PVC ½" | M | 6 | 1283.3333 | 1.03 | 7931
ÍTEMS | G-01-15 | Mortero 1:3 (Producción) | M3 | 0.004 | 517717 | 1.05 | 2174.4114
M . O. | MOB020 | Cuadrilla J (1 Of eléctrico + 1 Ay eléctrico) (jornal + prestaciones) | Día | 1 | 319246 | 0.17001 | 54275.0765
EQUIPO | EQU002 | Herramienta menor (%ManoObra) | %MO | 0.1 | 54275.0765 | 1 | 5427.5077
3-06-16 |  | Salida toma doble tipo GFCI cable Cu # 12 HFFR LS, tubería PVC 1/2" longitud promedio 6 m | Un |  | 181300
MATERIALES | MAT,618 | Adaptador terminal conduit PVC ½" | Un | 2 | 400 | 1 | 800
| MAT,816 | Cable Cu aislado # 12 HFFR LS | M | 18 | 2900 | 1.05 | 54810
| MAT,617 | Caja 2 x 4 metálica galvanizada | Un | 1 | 1890 | 1 | 1890
| MAT,091 | Cinta aislante electrica de PVC (19 mm x 20 m) tipo Scotch Super 33 o similar | M | 1 | 28050 | 0.053 | 1486.65
| MAT,615 | Conector tipo resorte para cable Nº 14/12 (MAT,504) | Un | 3 | 2350 | 1 | 7050
| MAT,559 | Curva conduit PVC ½" | Un | 1 | 1100 | 1 | 1100
| MAT,221 | Limpiador removedor PVC ¼ | Un | 0.25 | 46900 | 0.01 | 117.25
| MAT,697 | Marquilla acrílica 15 x 30 mm | Un | 1 | 3500 | 0 | 3500
| MAT,364 | Soldadura PVC (¼ galón) | Un | 0.7 | 80900 | 0.01 | 566.3
| MAT,605 | Toma corriente doble tipo GFCI, marca Luminex o similar | Un | 1 | 33150 | 1 | 33150
| MAT,619 | Tubería conduit PVC ½" | M | 6 | 1283.3333 | 1.03 | 7931
ÍTEMS | G-01-15 | Mortero 1:3 (Producción) | M3 | 0.004 | 517717 | 1.05 | 2174.4114
M . O. | MOB020 | Cuadrilla J (1 Of eléctrico + 1 Ay eléctrico) (jornal + prestaciones) | Día | 1 | 319246 | 0.19001 | 60658.5598
EQUIPO | EQU002 | Herramienta menor (%ManoObra) | %MO | 0.1 | 60658.5598 | 1 | 6065.856
3-06-17 |  | Salida toma doble polo a tierra cable Cu # 12 THHN AWG, tubería conduit EMT 3/4" longitud promedio 4 m | Un |  | 194931 |  |  | 17
MATERIALES | MAT,607 | Adaptador terminal EMT 3/4" | Un | 2 | 2200 | 1 | 4400
| MAT,616 | Cable Cu aislado # 12 AWG THHN/THWN | M | 12 | 2600 | 1.05 | 32760
| MAT,606 | Caja radwell 2 x 4" 4 salida 3/4" | Un | 1 | 11500 | 1 | 11500
| MAT,091 | Cinta aislante electrica de PVC (19 mm x 20 m) tipo Scotch Super 33 o similar | M | 1 | 28050 | 0.053 | 1486.65
| MAT,615 | Conector tipo resorte para cable Nº 14/12 (MAT,504) | Un | 3 | 2350 | 1 | 7050
| MAT,558 | Curva 90 Grados EMT 3/4" | Un | 1 | 2800 | 1 | 2800
| MAT,697 | Marquilla acrílica 15 x 30 mm | Un | 1 | 3500 | 1 | 3500
| MAT,611 | Toma corriente doble con polo a tierra, marca Luminex o similar | Un | 1 | 6150 | 1 | 6150
| MAT,609 | Tubo Conduit Emt 3/4" (ul 797) | M | 4 | 9100 | 1.03 | 37492
M . O. | MOB020 | Cuadrilla J (1 Of eléctrico + 1 Ay eléctrico) (jornal + prestaciones) | Día | 1 | 319246 | 0.25 | 79811.5
EQUIPO | EQU002 | Herramienta menor (%ManoObra) | %MO | 0.1 | 79811.5 | 1 | 7981.15
3 - 07 RED DE TELEVISIÓN
ÍTEM | CÓDIGO | DESCRIPCIÓN | UN | CANT. | VR. UN. | RENDIMIENTO, USOS, DESPEDICIOS | VR. PARCIAL
03.07.01 |  | Salida toma de TV, ducto EMT ø 3/4", longitud promedio 15 m, incluye cable coaxial RG-6 | Un |  | 409573 |  |  | 1
MATERIALES | MAT,003 | Abrazadera UNISTRUT para tubo ø 3/4" zincada | Un | 6 | 850 | 0 | 5100
| MAT,189 | Cable coaxial RG-6 pantalla 90 % | M | 18 | 900 | 1.03 | 16686
| MAT,370 | Caja rawelt 280 aluminio 4" x 4" 3 salidas 3/4" | Un | 0.6 | 19300 | 0 | 11580
| MAT,371 | Caja rawelt 282 aluminio 2" x 4" 3 salidas 3/4" | Un | 0.7 | 19300 | 0 | 13510
| MAT,440 | Canal estructural liso 1 5/8", calibre 14 | M | 1 | 7900 | 1.03 | 8137
| MAT,498 | Conduleta rawelt LR 3/4" | Un | 1 | 9150 | 0 | 9150
| MAT,558 | Curva conduit EMT 3/4" | Un | 4 | 2800 | 0 | 11200
| MAT,734 | Terminal conduit EMT 3/4" | Un | 2 | 1150 | 0 | 2300
| MAT,735 | Toma coaxial Luminex AMBIA REFRESH o similar | Un | 1 | 6150 | 0 | 6150
| MAT,609 | Tubería conduit EMT 3/4" | M | 15 | 9100 | 1.03 | 140595
| MAT,763 | Unión conduit EMT 3/4" | Un | 8.33 | 1150 | 0 | 9579.5
M. O. | MOB009 | Cuadrilla EE 1 Of E + 1 Ay E (jornal + prestaciones) | Día | 1 | 319246 | 0.5 | 159623
EQUIPO | EQU002 | Herramienta menor (% mano obra) | %MO | 0.1 | 159623 | 0 | 15962.3
3 - 08 RED VOZ Y DATOS
ÍTEM | CÓDIGO | DESCRIPCIÓN | UN | CANT. | VR. UN. | RENDIMIENTO, USOS, DESPEDICIOS | VR. PARCIAL
03.08.01 |  | Salida doble voz/ datos Cat 6A (canalización y aparato), tubería EMT, no incluye cable | Un |  | 271427
MATERIALES | MAT,496 | Amarra de nylon de 10 cm | Un | 2 | 149 | 0 | 298
| MAT,371 | Caja rawelt 282 aluminio 2" x 4" 3 salidas 3/4" | Un | 1 | 19300 | 0 | 19300
| MAT,558 | Curva conduit EMT 3/4" | Un | 1 | 2800 | 0 | 2800
| MAT,678 | Jack tera outlet categoría 6A 23 AWG, marca SIEMON o similar | Un | 1 | 32500 | 0 | 32500
| MAT,697 | Marquilla acrílica 15 x 30 mm | Un | 2 | 3500 | 0 | 7000
| MAT,609 | Tubería conduit EMT 3/4" | M | 4 | 9100 | 1.03 | 37492
| MAT,763 | Unión conduit EMT 3/4" | Un | 4 | 1150 | 0 | 4600
M. O. | MOB009 | Cuadrilla EE 1 Of E + 1 Ay E (jornal + prestaciones) | Día | 1 | 319246 | 0.34965 | 111624.4755
EQUIPO | EQU002 | Herramienta menor (% mano obra) | %MO | 0.5 | 111624.4755 | 0 | 55812.2378
03.08.02 |  | Cable UTP Categoría 6A, Leviton o similar | M |  | 9310
MAT | MAT,335 | Cable UTP categoría 6A, LEVITON o similar | M | 1 | 2530 | 1.03 | 2605.9
M. O. | MOB009 | Cuadrilla EE 1 Of E + 1 Ay E (jornal + prestaciones) | Día | 1 | 319246 | 0.02 | 6384.92
EQUIPO | EQU002 | Herramienta menor (% mano obra) | %MO | 0.05 | 6384.92 | 0 | 319.246
03.08.03 |  | Rack de piso, cerrado con puerta de vidrio, 6´ x 22.5" x 24" (36 UR) | Un |  | 4411055
MAT | MAT,123 | Accesorios para rack (bandeja) | Un | 2 | 150000 | 0 | 300000
| MAT,125 | Bandeja metálica escalera interior rack | M | 1.8 | 72499.5833 | 1.03 | 134414.2275
| MAT,700 | Multi-toma horizontal 12 salidas para gabinete | Un | 1 | 370200 | 0 | 370200
| MAT,713 | Rack vertical cerrado QUEST o similar 2.1 m x 22,5" x 24" | Un | 1 | 2856000 | 0 | 2856000
| MAT,714 | Regleta SIEMON S-66 25 pares con soportes o similar | Un | 1 | 48100 | 0 | 48100
M. O. | MOB009 | Cuadrilla AE 1 Of E + 4 Ay E (jornal + prestaciones) | Día | 1 | 319246 | 2 | 638492
EQUIPO | EQU002 | Herramienta menor (% mano obra) | %MO | 0.1 | 638492 | 0 | 63849.2
03.08.04 |  | Patch panel de 24 puertos Cat. 6A, Marca Leviton o similar | Un |  | 788018
MAT | MAT,776 | Herraje patch panel tera 24 Pta. adicionar 24 T7F-01 | Un | 1 | 382000 | 0 | 382000
| MAT,678 | Jack tera outlet categoría 6A 23 AWG, marca SIEMON o similar | Un | 1 | 32500 | 0 | 32500
M. O. | MOB009 | Cuadrilla EE 1 Of E + 1 Ay E (jornal + prestaciones) | Día | 1 | 319246 | 0.9 | 287321.4003
EQUIPO | EQU002 | Herramienta menor (% mano obra) | %MO | 0.3 | 287321.4003 | 0 | 86196.4201
03.08.05 |  | Patch cord 4 pares 6A de 1.5 m (5´) | Un |  | 75490
MAT | MAT,704 | Patch cord categoría 6A 5´ rojo | Un | 1 | 28666.6667 | 0 | 28666.6667
M. O. | MOB019 | Ayudante Eléctrico (jornal + prestaciones) | Día | 1 | 141887 | 0.3 | 42566.5257
EQUIPO | EQU002 | Herramienta menor (% mano obra) | %MO | 0.1 | 42566.5257 | 0 | 4256.6526
03.08.06 |  | Patch cord 2 pares 6A de 3 m | Un |  | 38654
MAT | MAT,332 | Cable tera 2PR/MC5S 3 m azul (patch cord) | Un | 1 | 22375 | 1.03 | 23046.25
M. O. | MOB019 | Ayudante Eléctrico (jornal + prestaciones) | Día | 1 | 141887 | 0.1 | 14188.7
EQUIPO | EQU002 | Herramienta menor (% mano obra) | %MO | 0.1 | 14188.7 | 0 | 1418.87
03.08.07 |  | Certificación salidas lógicas 6A, 7 | Un |  | 8000 |  |  | 7
MAT | MAT,780 | Certificación categoría 6A salida voz y datos por punto | Un | 1 | 8000 | 0 | 8000
3 - 09 SISTEMA DE SONIDO
ÍTEM | CÓDIGO | DESCRIPCIÓN | UN | CANT. | VR. UN. | RENDIMIENTO, USOS, DESPEDICIOS | VR. PARCIAL
03.09.01 |  | Canalización para salida de sonido frontal, tubería EMT | Un |  | 427946
MAT | MAT,354 | Caja de paso de 30 x 30 x 20 cm C 16 | Un | 1 | 73800 | 0 | 73800
| MAT,419 | Conduleta LB 1 ½" | M | 1 | 23200 | 1.03 | 23896
| MAT,732 | Terminal conduit EMT 1 ½" | Un | 2 | 2600 | 0 | 5200
| MAT,749 | Tubería conduit EMT 1 ½" | M | 6 | 24100 | 1.03 | 148938
| MAT,759 | Unión conduit EMT 1 ½" | Un | 3 | 3900 | 0 | 11700
M. O. | MOB009 | Cuadrilla EE 1 Of E + 1 Ay E (jornal + prestaciones) | Día | 1 | 319246 | 0.5 | 159623
EQUIPO | EQU002 | Herramienta menor (% mano obra) | %MO | 0.03 | 159623 | 0 | 4788.69
03.09.02 |  | Canalización para salidas de sonido laterales, tubería EMT | Un |  | 450123 |  |  | 2
MATERIALES | MAT,370 | Caja rawelt 280 aluminio 4" x 4" 3 salidas 3/4" | Un | 1 | 19300 | 0 | 19300
| MAT,457 | Conduleta rawelt LR 1" | Un | 1 | 17948 | 0 | 17948
| MAT,551 | Curva conduit EMT 1" | Un | 1 | 3150 | 0 | 3150
| MAT,733 | Terminal conduit EMT 1" | Un | 2 | 1500 | 0 | 3000
| MAT,750 | Tubería conduit EMT 1" | M | 15 | 13283.3333 | 1.03 | 205227.5
| MAT,760 | Unión conduit EMT 1" | Un | 5 | 1990 | 0 | 9950
M. O. | MOB009 | Cuadrilla EE 1 Of E + 1 Ay E (jornal + prestaciones) | Día | 1 | 319246 | 0.5 | 159623
EQUIPO | EQU002 | Herramienta menor (% mano obra) | %MO | 0.2 | 159623 | 0 | 31924.6
3 - 10 GABINETES MEDIDORES
ÍTEM | CÓDIGO | DESCRIPCIÓN | UN | CANT. | VR. UN. | RENDIMIENTO, USOS, DESPEDICIOS | VR. PARCIAL
03.10.01 |  | Gabinete instalación de medidor de energía lectura indirecta, fijación en poste | Un |  | 912027
MATERIALES | MAT,618 | Adaptador terminal conduit PVC 1/2" | Un | 1 | 400 | 0 | 400
| MAT,566 | Cable Cu # 8 HF FR LS - (EXZHELLENT BW) | M | 1 | 6950 | 1.03 | 7158.5
| MAT,203 | Cable Cu # 12 AWG HF FR LS - (EXZHELLENT BW) | M | 15 | 3446 | 1.03 | 53240.7
| MAT,396 | Cinta bandit 5/8" | M | 3 | 4033 | 1.03 | 12461.97
| MAT,659 | Gabinete medidor indirecta instalación poste | Un | 1 | 389000 | 0 | 389000
| MAT,660 | Grapa bandit 5/8" | Un | 2 | 750 | 0 | 1500
| MAT,619 | Tubería conduit PVC ½" | M | 1 | 1283.3333 | 1.03 | 1321.8333
M. O. | MOB023 | Cuadrilla GE 1 Of E + 2 Ay E (jornal + prestaciones) | Día | 1 | 425661 | 1 | 425661
EQUIPO | EQU002 | Herramienta menor (% mano obra) | %MO | 0.05 | 425661 | 0 | 21283.05
03.10.02 |  | Gabinete 4 medidores de energía trifilar | Un |  | 1166738
MAT | MAT,317 | Cable Cu # 8 AWG THHN | M | 3 | 6700 | 1.03 | 20703
| MAT,658 | Gabinete 4 medidores de energía trifilar | Un | 1 | 504900 | 0 | 504900
| MAT,619 | Tubería conduit PVC ½" | M | 2 | 1283.3333 | 1.03 | 2643.6667
M. O. | MOB023 | Cuadrilla GE 1 Of E + 2 Ay E (jornal + prestaciones) | Día | 1 | 425661 | 1 | 425661
EQUIPO | EQU002 | Herramienta menor (% mano obra) | %MO | 0.5 | 425661 | 0 | 212830.5
03.10.03 |  | Medidor electrónico multi tarifa/ multi modo, Elster clase 0.5, lectura indirecta | Un |  | 2143227
MAT | MAT,777 | Medidor ELSTER electrónico ACT + REACT clase 0.5 o similar | Un | 1 | 1675000 | 0 | 1675000
M. O. | MOB023 | Cuadrilla GE 1 Of E + 2 Ay E (jornal + prestaciones) | Día | 1 | 425661 | 0 | 425661
EQUIPO | EQU002 | Herramienta menor (% mano obra) | %MO | 0.1 | 425661 | 0 | 42566.1
03.10.04 |  | Medidor de energía trifilar, 3H, 240/120 V - 15/80 A, lectura directa. Incluye protocolo de pruebas | Un |  | 506657 |  |  | 4
MAT | MAT,699 | Medidor de energía trifilar 3 H, 240/120 V - 15/80 A | Un | 1 | 389600 | 0 | 389600
M. O. | MOB023 | Cuadrilla GE 1 Of E + 2 Ay E (jornal + prestaciones) | Día | 1 | 425661 | 0.25 | 106415.25
EQUIPO | EQU002 | Herramienta menor (% mano obra) | %MO | 0.1 | 106415.25 | 0 | 10641.525
3 - 11 CONDUCTORES Y CANALIZACIONES
ÍTEM | CÓDIGO | DESCRIPCIÓN | UN | CANT. | VR. UN. | RENDIMIENTO, USOS, DESPEDICIOS | VR. PARCIAL
03.11.01 |  | Bandeja portacable tipo canasta CABLOFIL 54 x 400 mm, colgada | M |  | 381887
MATERIALES | MAT,129 | Bandeja tipo canasta cablofil CF 54 x 400 mm - EZ | M | 1 | 235485 | 1.03 | 242549.55
| MAT,401 | Clip empalme FASTLOCK XL - GS galvanizado CONTINU o similar | Un | 0.7 | 4147.6 | 0 | 2903.32
| MAT,514 | Conector a tierra bandeja tipo canasta cablofit | Un | 0.85 | 18450 | 0 | 15682.5
| MAT,719 | Soporte colgante bandeja porta cable tipo canasta CABLOFIL de 200 mm | Un | 0.67 | 13774.25 | 0 | 9228.7475
| MAT,769 | Unión rápida EDRN - EZ | Un | 0.7 | 8816 | 0 | 6171.2
M. O. | MOB009 | Cuadrilla EE 1 Of E + 1 Ay E (jornal + prestaciones) | Día | 1 | 319246 | 0.3 | 95773.8958
EQUIPO | EQU002 | Herramienta menor (% mano obra) | %MO | 0.1 | 95773.8958 | 0 | 9577.3896
03.11.02 |  | Soporte colgante bandeja portacable tipo canasta CABLOFIL de 200 mm | Un |  | 51821 |  |  | 2
MAT | MAT,087 | Anclaje multipropósito de ø 3/8" (tipo hembra) | Un | 2 | 900 | 0 | 1800
| MAT,536 | Arandela galvanizada de 3/8" | Un | 4 | 250 | 0 | 1000
| MAT,549 | Perfil de fijación RCSN (galvanizado continuo) GS | Pz | 0.25 | 91722 | 0 | 22930.5
| MAT,567 | Tuerca galvanizada 3/8", incluye arandela | Un | 4 | 250 | 0 | 1000
| MAT,589 | Varilla roscada 3/8" galvanizada | M | 1 | 11900 | 1.03 | 12257
M. O. | MOB009 | Cuadrilla EE 1 Of E + 1 Ay E (jornal + prestaciones) | Día | 1 | 319246 | 0.04 | 12769.84
EQUIPO | EQU002 | Herramienta menor (% mano obra) | %MO | 0.5 | 12769.84 | 0 | 64
3 - 12 SISTEMA DE PUESTA A TIERRA
ÍTEM | CÓDIGO | DESCRIPCIÓN | UN | CANT. | VR. UN. | RENDIMIENTO, USOS, DESPEDICIOS | VR. PARCIAL
03.12.01 |  | Malla de puesta a tierra rectangular, 5 x 10 m, cable 2/0 AWG, varillas de cobre ø 5/8" x 2.4 m | Un |  | 6402238
MAT | MAT,193 | Cable Cu # 1/0 AWG HF FR LS - (EXZHELLENT BW) | M | 1 | 45100 | 1.03 | 46453
| MAT,257 | Cable Cu # 2/0 AWG HF FR LS - (EXZHELLENT BW) | M | 45 | 55500 | 1.03 | 2572425
| MAT,646 | Favigel o similar x 25 Kg (hodrosolta para puesta a tierra) | Bt | 6 | 194387 | 1.03 | 1201311.66
| MAT,718 | Soldadura CADWELD promedio | Un | 5 | 21169.8333 | 1.03 | 109024.6417
| MAT,588 | Varilla Cu 5/8" x 2.4 m | Un | 6 | 59900 | 0 | 359400
ÍTEM | 1-03-01 | Excavación en material común seco de 0 - 2 m manual | M3 | 2.4 | 43205 | 0 | 103692
| 1-03-19 | Lleno compactado con material del sitio manual | M3 | 2.4 | 39349 | 0 | 94437.6
M. O. | MOB023 | Cuadrilla GE 1 Of E + 2 Ay E (jornal + prestaciones) | Día | 1 | 425661 | 3 | 1276995.77
EQUIPO | EQU002 | Herramienta menor (% mano obra) | %MO | 0.5 | 1276995.77 | 0 | 638497.885
03.18.41 |  | Puesta a tierra 1 varilla de cobre 5/8" x 2.4 m y cable de cobre Nº 2 (longitud promedio: 19 m) para apantallamiento | Un |  | 1370036 |  |  | 2
MAT | MAT,566 | Cable Cu # 8 HF FR LS | M | 5 | 6950 | 1.03 | 35792.5
| MAT,319 | Cable Cu desnudo # 2 AWG | M | 19 | 24300 | 1.03 | 475551
| MAT,718 | Soldadura CADWELD promedio | Un | 1 | 21169.8333 | 1.03 | 21804.9283
| MAT,588 | Varilla Cu 5/8" x 2.4 m | Un | 1 | 59900 | 0 | 59900
ÍTEM | 1-03-01 | Excavación manual en material común seco de 0 - 2 m | M3 | 0.25 | 43205 | 0 | 10801.25
M. O. | MOB023 | Cuadrilla GE 1 Of E + 2 A y E (jornal + prestaciones) | Día | 1 | 425661 | 1.5 | 638488.3076
EQUIPO | EQU002 | Herramienta menor (%ManoObra) | %MO | 0.2 | 638488.3076 | 0 | 127697.6615
3 - 13 SISTEMA DE GENERACIÓN DE ENERGÍA ELÉCTRICA
ÍTEM | CÓDIGO | DESCRIPCIÓN | UN | CANT. | VR. UN. | RENDIMIENTO, USOS, DESPEDICIOS | VR. PARCIAL
03.13.01 |  | Planta de Emergencia 100 Kw, Perkins - Stamford o similar 214-123 V insonorizada o similar | Un |  | 183764554 |  |  | 1
MAT | MAT,149 | Cabina insonorizada para planta emergencia de 150 KW | Un | 1 | 24990000 | 0 | 24990000
| MAT,320 | Cable Cu desnudo # 2/0 AWG | M | 5 | 45950 | 1.03 | 236642.5
| MAT,634 | Ducto 4" planta emergencia | M | 10 | 18650 | 1.03 | 192095
| MAT,706 | Planta de emergencia 100 KW-125 KVA PERKINS o similar | Un | 1 | 154600000 | 0 | 154600000
M. O. | MOB023 | Cuadrilla GE 1 Of E + 2 Ay E (jornal + prestaciones) | Día | 1 | 425661 | 8 | 3405288
EQUIPO | EQU002 | Herramienta menor (% mano obra) | %MO | 0.1 | 3405288 | 0 | 340528.8
3 - 14 ALUMBRADO PÚBLICO
ÍTEM | CÓDIGO | DESCRIPCIÓN | UN | CANT. | VR. UN. | RENDIMIENTO, USOS, DESPEDICIOS | VR. PARCIAL
03.14.01 |  | Salida iluminación exterior, ducto PVC de 3/4" | Un |  | 316711
MATERIALES | MAT,618 | Adaptador terminal conduit PVC 1/2" | Un | 2 | 400 | 0 | 800
| MAT,203 | Cable Cu # 12 AWG HF FR LS - (EXZHELLENT BW) | M | 46 | 3446 | 1.03 | 163271.48
| MAT,365 | Caja galvanizada de 2" x 4" certificada RETIE | Un | 1 | 2100 | 0 | 2100
| MAT,091 | Cinta aislante SCOTCH o similar 33 19 mm x 20 m | Rll | 0.08 | 28050 | 1.05 | 2356.2
| MAT,504 | Conector 3M de resorte rojo (2 - 5 # 12) | Un | 3 | 1200 | 0 | 3600
| MAT,364 | Soldadura PVC (¼ galón) | Un | 0.003 | 80900 | 1.03 | 249.981
| MAT,619 | Tubería conduit PVC ½" | M | 15 | 1283.3333 | 1.03 | 19827.5
M. O. | MOB009 | Cuadrilla EE 1 Of E + 1 Ay E (jornal + prestaciones) | Día | 1 | 319246 | 0.3 | 95773.8958
EQUIPO | EQU002 | Herramienta menor (% mano obra) | %MO | 0.3 | 95773.8958 | 0 | 28732.1687
03.14.02 |  | Poste metálico de 4 m galvanizado en caliente (por inmersión) con brazo curvo, sencillo de 1 m | Un |  | 2837243
MAT | MAT,321 | Cable Cu desnudo # 8 AWG | Un | 2 | 5700 | 1.03 | 11742
| MAT,709 | Poste metálico de 6 m alumbrado público tipo MEGABUS | Un | 1 | 2356000 | 0 | 2356000
| MAT,731 | Terminal compresión cable 6 AMP AWG | Un | 1 | 1269 | 0 | 1269
M. O. | MOB019 | Ayudante Eléctrico (jornal + prestaciones) | Día | 1 | 141887 | 3 | 425665.2567
EQUIPO | EQU002 | Herramienta menor (% mano obra) | %MO | 0.1 | 425665.2567 | 0 | 42566.5257
03.14.03 |  | Luminaria ornamental LED de reparto simétrico para instalación a 4 m de altura. Incluye base para fotocelda | Un |  | 3203790 |  |  | 3
MAT | MAT,130 | Base para fotocelda | Un | 1 | 12881 | 0 | 12881
| MAT,651 | Fotocelda 1000 W | Un | 1 | 27814 | 0 | 27814
| MAT,695 | Luminaria led, micro plus de REARTO simétrico 85 W | Un | 1 | 2780000 | 0 | 2780000
M. O. | MOB009 | Cuadrilla EE 1 Of E + 1 Ay E (jornal + prestaciones) | Día | 1 | 319246 | 1 | 319246
EQUIPO | EQU002 | Herramienta menor (% mano obra) | %MO | 0.2 | 319246 | 0 | 63849.2
3 - 15 PROTECCIÓN EXTERIOR CONTRA RAYOS
ÍTEM | CÓDIGO | DESCRIPCIÓN | UN | CANT. | VR. UN. | RENDIMIENTO, USOS, DESPEDICIOS | VR. PARCIAL
03.15.01 |  | Alambrón de aluminio sólido, a = 50 mm2 (1/0 AWG Aprox.) | M |  | 15629
MAT | MAT,598 | Alambrón de aluminio 8 mm | M | 1 | 5100.1667 | 1.03 | 5253.1717
M. O. | MOB009 | Cuadrilla EE 1 Of E + 1 Ay E (jornal + prestaciones) | Día | 1 | 319246 | 0.025 | 7981.15
EQUIPO | EQU002 | Herramienta menor (% mano obra) | %MO | 0.3 | 7981.15 | 0 | 2394.345
03.15.02 |  | Soporte de vástago largo para cable de aluminio ø 8 mm, Incluye elementos de fijación a superficie | Un |  | 51979
MAT | MAT,087 | Anclaje multipropósito de ø 3/8" (tipo hembra) | Un | 1 | 900 | 0 | 900
| MAT,720 | Soporte metálico de sujeción de cable a alambrón OBB | Un | 1 | 42300 | 0 | 42300
M. O. | MOB009 | Cuadrilla EE 1 Of E + 1 Ay E (jornal + prestaciones) | Día | 1 | 319246 | 0.025 | 7981.15
EQUIPO | EQU002 | Herramienta menor (% mano obra) | %MO | 0.1 | 7981.15 | 0 | 798.115
03.15.03 |  | Punta captadora en aluminio ø 5/8" x 600 mm. Incluye base de fijación en acero inoxidable, cable de conexión y conectores | Un |  | 341010
MAT | MAT,088 | Anclaje tipo cuña 3/8" x 2 ¼" | Un | 4 | 3700 | 0 | 14800
| MAT,136 | Base redonda punta de captación en acero (puesta a tierra) | Un | 1 | 84002 | 0 | 84002
| MAT,179 | Cable Al aislado PVC 75o # 1/0 AWG /S 8000 | M | 2 | 8200 | 1.03 | 16892
| MAT,523 | Conector en cruz acero galvanizado RD 8 - 10 | Un | 1 | 29950 | 0 | 29950
| MAT,712 | Punta de captación de aluminio ø 5/8" x 60 cm | Un | 1 | 88100 | 0 | 88100
M. O. | MOB023 | Cuadrilla GE 1 Of E + 2 Ay E (jornal + prestaciones) | Día | 1 | 425661 | 0.18 | 76618.9187
EQUIPO | EQU002 | Herramienta menor (% mano obra) | %MO | 0.4 | 76618.9187 | 0 | 30647.5675
03.15.04 |  | Bajante de apantallamiento a puesta a tierra | Un |  | 984520
MATERIALES | MAT,183 | Cable Al aislado PVC 75o # 2/0 AWG /S 8000 | M | 16 | 7350 | 1.03 | 121128
| MAT,370 | Caja rawelt 280 aluminio 4" x 4" 3 salidas 3/4" | Un | 1 | 19300 | 0 | 19300
| MAT,603 | Curva conduit galvanizada IMC 1" | Un | 1 | 10500 | 0 | 10500
| MAT,718 | Soldadura CADWELD promedio | Un | 2 | 21169.8333 | 1.03 | 43609.8567
| MAT,730 | Terminal compresión cable 1/0 AMP AWG | Un | 2 | 15600 | 0 | 31200
| MAT,571 | Tubería conduit IMC 1" | M | 13 | 26150 | 1.03 | 350148.5
M. O. | MOB023 | Cuadrilla GE 1 Of E + 2 Ay E (jornal + prestaciones) | Día | 1 | 425661 | 0.6 | 255396.0892
EQUIPO | EQU002 | Herramienta menor (% mano obra) | %MO | 0.6 | 255396.0892 | 0 | 153237.6535
03.15.05 |  | Conector en cruz, galvanizado, RD 810 o similar | Un |  | 60598
MAT | MAT,523 | Conector en cruz acero galvanizado RD 8 - 10 | Un | 1 | 29950 | 0 | 29950
M. O. | MOB009 | Cuadrilla EE 1 Of E + 1 Ay E (jornal + prestaciones) | Día | 1 | 319246 | 0.08 | 25539.68
EQUIPO | EQU002 | Herramienta menor (% mano obra) | %MO | 0.2 | 25539.68 | 0 | 5107.936
03.15.06 |  | Puesta a tierra 1 varilla de cobre 5/8" x 2.4 m y cable de cobre Nº 2 (longitud promedio: 19 m) para apantallamiento | Un |  | 1370036 |  |  | 6
MAT | MAT,566 | Cable Cu # 8 HF FR LS - (EXZHELLENT BW) | M | 5 | 6950 | 1.03 | 35792.5
| MAT,319 | Cable Cu desnudo # 2 AWG | M | 19 | 24300 | 1.03 | 475551
| MAT,718 | Soldadura CADWELD promedio | Un | 1 | 21169.8333 | 1.03 | 21804.9283
| MAT,588 | Varilla Cu 5/8" x 2.4 m | Un | 1 | 59900 | 0 | 59900
ÍTEM | 1-03-01 | Excavación en material común seco de 0 - 2 m manual | M3 | 0.25 | 43205 | 0 | 10801.25
M. O. | MOB023 | Cuadrilla GE 1 Of E + 2 Ay E (jornal + prestaciones) | Día | 1 | 425661 | 1.5 | 638488.3076
EQUIPO | EQU002 | Herramienta menor (% mano obra) | %MO | 0.2 | 638488.3076 | 0 | 127697.6615
3 - 16 UPS
ÍTEM | CÓDIGO | DESCRIPCIÓN | UN | CANT. | VR. UN. | RENDIMIENTO, USOS, DESPEDICIOS | VR. PARCIAL
03.16.01 |  | Suministro, Instalación, configuración y puesta en servicio de UPS 3 ø 10 KVA, 208/120 V, usada como respaldo de las salidas reguladas para V/D | M |  | 20837210 |  |  | 1
MAT | MAT,721 | Suministro UPS 3ø 10 kava, 208/120 v | Un | 1 | 20508386.9 | 0 | 20508386.9
M. O. | MOB009 | Cuadrilla EE 1 Of E + 1 Ay E (jornal + prestaciones) | Día | 1 | 319246 | 1 | 319246
EQUIPO | EQU002 | Herramienta menor (% mano obra) | %MO | 0.03 | 319246 | 0 | 9577.38
3 - 17 LEGALIZACIÓN INFRAESTRUCTURA ELÉCTRICA
ÍTEM | CÓDIGO | DESCRIPCIÓN | UN | CANT. | VR. UN. | RENDIMIENTO, USOS, DESPEDICIOS | VR. PARCIAL
03.17.01 |  | Derechos ante CHEC por cortes de energía, revisión y de conexión del sistema eléctrico | Sf |  | 688680
MAT | MAT,701 | Pago derechos ante CHEC por cortes, revisión y conexión y parametrización de medidores de energía | Un | 1 | 600000 | 0 | 600000
M. O. | MOB007 | Oficial Eléctrico (jornal + prestaciones) | Día | 1 | 177359 | 0.5 | 88679.5
03.17.02 |  | Derechos para certificación de conformidad con RETIE | Sf |  | 8024660 |  |  | 2
MATERIALES | MAT,774 | Valor inspección con fines de certificación de cumplimiento con RETIE vigente. Incluye personal necesario para apoyo en la revisión de las instalaciones eléctricas, diferente al del organismo de certificación | Sf | 1 | 7525493 | 0 | 7525493
| MAT,775 | Valor inspección con fines de certificación de cumplimiento con RETIE vigente. Incluye personal necesario para apoyo en la revisión de las instalaciones eléctricas, diferente al del organismo de certificación | Sf | 2 | 249583.3333 | 1 | 499166.6667
3 - 18 ÍTEMS ELÉCTRICOS USO EDIFICACIONES
ÍTEM | CÓDIGO | DESCRIPCIÓN | UNIDAD | CANT. | VR. UN. | RENDIMIENTO, USOS, DESPEDICIOS | VR. PARCIAL
3-18-01 |  | Tablero monofásico 6 circuitos con barraje de 75 A, barrajes de neutro y tierra. Incluye una protección de 1 x 20 A 10 KA. Empotrado | Un |  | 245411
MATERIALES | MAT,631 | Accesorios de fijación | %Tab | 0.04625 | 99900 | 0 | 4620.375
| MAT,408 | Compuesto sellante Sika Boom o similar x 250 cm3 | Tarro | 1 | 48660 | 0.1 | 4866
| MAT,632 | Interruptor enchufable 1 x 20 A 10 KA marca Luminex o similar | Un | 1 | 18000 | 1 | 18000
| MAT,697 | Marquilla acrílica 15 x 30 mm | Un | 6 | 3500 | 1 | 21000
| MAT,633 | Tablero monofásico 6 circuitos con barraje de 75 A , barras de neutro y tierra. Ref. VTQ-6-SQ marca Schneider Electric o similar | Un | 1 | 99900 | 1 | 99900
ÍTEMS | G-01-15 | Mortero 1:3 (Producción) | M3 | 0.004 | 525897 | 1.05 | 2208.7674
M . O | MOB020 | Cuadrilla J (1 Of eléctrico+1Ay eléctrico) (jornal + prestaciones) | Día | 1 | 319246 | 0.27 | 86196.5062
EQUIPO | EQU002 | Herramienta menor (% mano obra) | %MO | 0.1 | 86196.5062 | 1 | 8619.6506
3-18-02 |  | Tablero bifásico 4 circuitos con barraje de 75 A, barrajes de neutro y tierra. Incluye una protección de 1 x 20 A 10 KA. Empotrado | Un |  | 258050
MATERIALES | MAT,631 | Accesorios de fijación | %Tab | 0.046 | 58268 | 1 | 2680.328
| MAT,408 | Compuesto sellante Sika Boom o similar x 250 cm3 | Tarro | 1 | 48660 | 0.1 | 4866
| MAT,632 | Interruptor enchufable 1 x 20 A 10 KA Marca Luminex o similar | Un | 1 | 18000 | 1 | 18000
| MAT,697 | Marquilla acrílica 15 x 30 mm | Un | 4 | 3500 | 1 | 14000
| MAT,625 | Tablero bifásico 4 circuitos con barraje de 75 A, barras de neutro y tierra. Ref. VTQ-4M-SQ marca Schneider Electric o similar | Un | 1 | 58268 | 1 | 58268
ÍTEMS | G-01-15 | Mortero 1:3 (Producción) | M3 | 0.004 | 525897 | 1.05 | 2208.7674
M . O | MOB020 | Cuadrilla J (1 Of eléctrico+1Ay eléctrico) (jornal + prestaciones) | Día | 1 | 319246 | 0.45 | 143660.8437
EQUIPO | EQU002 | Herramienta menor (% mano obra) | %MO | 0.1 | 143660.8437 | 1 | 14366.0844
3-18-03 |  | Tablero bifásico 8 circuitos con barrajes de 125 A, barrajes de neutro y tierra, chapa. Incluye una protección de 2 x 20 A 10 KA y una protección de 1 x 20 A 10 KA. Empotrado | Un |  | 412285
MATERIALES | MAT,631 | Accesorios de fijación | %Tab | 0.046 | 143700 | 1 | 6610.2
| MAT,408 | Compuesto sellante Sika Boom o similar x 250 cm3 | Tarro | 1 | 48660 | 0.12 | 5839.2
| MAT,632 | Interruptor enchufable 1 x 20 A 10 KA marca Luminex o similar | Un | 1 | 18000 | 1 | 18000
| MAT,624 | Interruptor enchufable 2 x 20 A 10 KA marca Luminex o similar | Un | 1 | 49900 | 1 | 49900
| MAT,697 | Marquilla acrílica 15 x 30 mm | Un | 8 | 3500 | 1 | 28000
| MAT,379 | Tablero bifásico 8 circuitos con barraje de 125 A, Barras de Neutro y tierra, Puerta y Chapa. Ref. TQ-CP-8-SQ Marca Schneider Electric o similar. | Un | 1 | 143700 | 1 | 143700
ÍTEMS | G-01-15 | Mortero 1:3 (Producción) | M3 | 0.004 | 525897 | 1.05 | 2208.7674
M . O | MOB020 | Cuadrilla J (1 Of eléctrico+1Ay eléctrico) (jornal + prestaciones) | Día | 1 | 319246 | 0.45 | 143660.8437
EQUIPO | EQU002 | Herramienta menor (% mano obra) | %MO | 0.1 | 143660.8437 | 1 | 14366.0844
3-18-04 |  | Tablero trifásico 12 circuitos con barraje de 200 A, barrajes de neutro y tierra, puerta y chapa. Incluye una protección de 3 x 20 A 10 KA, una protección de 2 x 20 A 10 KA y una protección de 1 x 20 A 10 KA. Empotrado | Un |  | 805172
MATERIALES | MAT,631 | Accesorios de fijación | %Tab | 0.046 | 393000 | 1 | 18078
| MAT,408 | Compuesto sellante Sika Boom o similar x 250 cm3 | Tarro | 1 | 48660 | 0.15 | 7299
| MAT,632 | Interruptor enchufable 1 x 20 A 10 KA marca Luminex o similar | Un | 1 | 18000 | 1 | 18000
| MAT,624 | Interruptor enchufable 2 x 20 A 10 KA marca Luminex o similar | Un | 1 | 49900 | 1 | 49900
| MAT,622 | Interruptor enchufable 3 x 20 A 10 KA marca Luminex o similar | Un | 1 | 32500 | 1 | 32500
| MAT,697 | Marquilla acrílica 15 x 30 mm | Un | 12 | 3500 | 1 | 42000
| MAT,623 | Tablero trifásico 12 circuitos con barraje de 200 A, barras de neutro y tierra. Puerta y chapa. Ref. NTQ-412-SQ marca Schneider Electric o similar | Un | 1 | 393000 | 1 | 393000
ÍTEMS | G-01-15 | Mortero 1:3 (Producción) | M3 | 0.004 | 525897 | 1.05 | 2208.7674
M . O | MOB020 | Cuadrilla J (1 Of eléctrico+1Ay eléctrico) (jornal + prestaciones) | Día | 1 | 319246 | 0.68966 | 220169.6552
EQUIPO | EQU002 | Herramienta menor (% mano obra) | %MO | 0.1 | 220169.6552 | 1 | 22016.9655
3-18-05 |  | Tablero trifásico 18 circuitos con barraje de 200 A, barrajes de neutro y tierra, puerta y chapa. Incluye una protección de 3 x 20 A 10 KA, una protección de 2 x 20 A 10 KA y una protección de 1 x 20 A 10 KA. Empotrado | Un |  | 958363
MATERIALES | MAT,631 | Accesorios de fijación | %Tab | 0.046 | 499900 | 1 | 22995.4
| MAT,408 | Compuesto sellante Sika Boom o similar x 250 cm3 | Tarro | 1 | 48660 | 0.2 | 9732
| MAT,632 | Interruptor enchufable 1 x 20 A 10 KA marca Luminex o similar | Un | 1 | 18000 | 1 | 18000
| MAT,624 | Interruptor enchufable 2 x 20 A 10 KA marca Luminex o similar | Un | 1 | 49900 | 1 | 49900
| MAT,622 | Interruptor enchufable 3 x 20 A 10 KA marca Luminex o similar | Un | 1 | 32500 | 1 | 32500
| MAT,697 | Marquilla acrílica 15 x 30 mm | Un | 18 | 3500 | 1 | 63000
| MAT,621 | Tablero trifásico 18 circuitos NTQ-418-SQ, con barraje de 200 A, barra de neutro, barra de tierra, puerta y chapa. Marca Schneider Electric o similar | Un | 1 | 499900 | 1 | 499900
ÍTEMS | G-01-15 | Mortero 1:3 (Producción) | M3 | 0.004 | 525897 | 1.05 | 2208.7674
M . O | MOB020 | Cuadrilla J (1 Of eléctrico+1Ay eléctrico) (jornal + prestaciones) | Día | 1 | 319246 | 0.74074 | 236478.5185
EQUIPO | EQU002 | Herramienta menor (% mano obra) | %MO | 0.1 | 236478.5185 | 1 | 23647.8519
3-18-06 |  | Tablero trifásico 24 circuitos con barraje de 200 A, barrajes de neutro y tierra, puerta y chapa. Incluye una protección de 3 x 30 A 10 KA, una de 3 x 20 A 10 KA, una protección de 2 x 20 A 10 KA y una protección de 1 x 20 A 10 KA. Empotrado | Un |  | 1017724
MATERIALES | MAT,631 | Accesorios de fijación | %Tab | 0.046 | 499900 | 1 | 22995.4
| MAT,408 | Compuesto sellante Sika Boom o similar x 250 cm3 | Tarro | 1 | 48660 | 0.2 | 9732
| MAT,632 | Interruptor enchufable 1 x 20 A 10 KA marca Luminex o similar | Un | 1 | 18000 | 1 | 18000
| MAT,624 | Interruptor enchufable 2 x 30 A 10 KA marca Luminex o similar | Un | 1 | 49900 | 1 | 49900
| MAT,622 | Interruptor enchufable 3 x 20 A 10 KA marca Luminex o similar | Un | 1 | 32500 | 1 | 32500
| MAT,697 | Marquilla acrílica 15 x 30 mm | Un | 24 | 3500 | 1 | 84000
| MAT,620 | Tablero trifásico 24 circuitos con barraje de 200 A, barras de neutro y tierra, puerta y chapa. Ref. NTQ-424-SQ marca Schneider Electric o similar | Un | 1 | 499900 | 1 | 499900
ÍTEMS | G-01-15 | Mortero 1:3 (Producción) | M3 | 0.004 | 525897 | 1.05 | 2208.7674
M . O | MOB020 | Cuadrilla J (1 Of eléctrico+1Ay eléctrico) (jornal + prestaciones) | Día | 1 | 319246 | 0.84998 | 271352.3162
EQUIPO | EQU002 | Herramienta menor (% mano obra) | %MO | 0.1 | 271352.3162 | 1 | 27135.2316
3-18-07 |  | Salida interruptor sencillo cable Cu # 12 THHN AWG, tubería PVC 1/2" longitud promedio 4,5 m | Un |  | 115138
MATERIALES | MAT,618 | Adaptador terminal conduit PVC 1/2" | Un | 2 | 400 | 1 | 800
| MAT,616 | Cable Cu aislado # 12 AWG THHN/THWN | M | 13.5 | 2600 | 1.05 | 36855
| MAT,617 | Caja 2 x 4 metálica galvanizada | Un | 1 | 1890 | 1 | 1890
| MAT,091 | Cinta aislante SCOTCH o similar 33 19 mm x 20 m | Rll | 1 | 28050 | 0.053 | 1486.65
| MAT,615 | Conector tipo resorte para cable Nº 14/12 | Un | 2 | 2350 | 1 | 4700
| MAT,559 | Curva conduit PVC 1/2" | Un | 1 | 1100 | 1 | 1100
| MAT,614 | Interruptor sencillo sin luz piloto, marca Luminex o similar | Un | 1 | 10300 | 1 | 10300
| MAT,221 | Limpiador removedor PVC 1/4 | Gl | 0.25 | 46900 | 0.01 | 117.25
| MAT,364 | Soldadura PVC (¼ galón) | Un | 0.7 | 80900 | 0.01 | 566.3
| MAT,619 | Tubería conduit PVC ½" | M | 4.5 | 1283.3333 | 1.03 | 5948.25
ÍTEMS | G-01-15 | Mortero 1:3 (Producción) | M3 | 0.004 | 525897 | 1.05 | 2208.7674
M . O | MOB020 | Cuadrilla J (1 Of eléctrico+1Ay eléctrico) (jornal + prestaciones) | Día | 1 | 319246 | 0.14001 | 44696.0491
EQUIPO | EQU002 | Herramienta menor (% mano obra) | %MO | 0.1 | 44696.0491 | 1 | 4469.6049
3-18-08 |  | Salida interruptor sencillo cable Cu # 12 HFFR LS, tubería PVC 1/2" longitud promedio 4,5 m | Un |  | 118283
MATERIALES | MAT,618 | Adaptador terminal conduit PVC 1/2" | Un | 2 | 400 | 1 | 800
| MAT,613 | Cable Cu aislado #12 HFFR LS | M | 13.5 | 2900 | 1.05 | 41107.5
| MAT,617 | Caja 2 x 4 metálica galvanizada | Un | 1 | 1890 | 1 | 1890
| MAT,091 | Cinta aislante SCOTCH o similar 33 19 mm x 20 m | Rll | 0.5 | 28050 | 0.053 | 743.325
| MAT,615 | Conector tipo resorte para cable Nº 14/12 | Un | 2 | 2350 | 1 | 4700
| MAT,559 | Curva conduit PVC 1/2" | Un | 1 | 1100 | 1 | 1100
| MAT,614 | Interruptor sencillo sin luz piloto, marca Luminex o similar | Un | 1 | 10300 | 1 | 10300
| MAT,221 | Limpiador removedor PVC 1/4 | Gl | 0.25 | 46900 | 0.01 | 117.25
| MAT,364 | Soldadura PVC 250 cm3 | Gl | 0.25 | 80900 | 0.01 | 202.25
| MAT,619 | Tubería conduit PVC ½" | M | 4.5 | 1283.3333 | 1.03 | 5948.25
ÍTEMS | G-01-15 | Mortero 1:3 (Producción) | M3 | 0.004 | 525897 | 1.05 | 2208.7674
M . O | MOB020 | Cuadrilla J (1 Of eléctrico+1Ay eléctrico) (jornal + prestaciones) | Día | 1 | 319246 | 0.14001 | 44696.0491
EQUIPO | EQU002 | Herramienta menor (% mano obra) | %MO | 0.1 | 44696.0491 | 1 | 4469.6049
3-18-09 |  | Salida interruptor doble cable Cu # 12 THHN AWG, tubería PVC 1/2" longitud promedio 4,5 m | Un |  | 157594
MATERIALES | MAT,618 | Adaptador terminal conduit PVC 1/2" | Un | 2 | 400 | 1 | 800
| MAT,616 | Cable Cu aislado # 12 AWG THHN/THWN | M | 27 | 2600 | 1.05 | 73710
| MAT,617 | Caja 2 x 4 metálica galvanizada | Un | 1 | 1890 | 1 | 1890
| MAT,091 | Cinta aislante SCOTCH o similar 33 19 mm x 20 m | Rll | 0.5 | 28050 | 0.053 | 743.325
| MAT,615 | Conector tipo resorte para cable Nº 14/12 | Un | 2 | 2350 | 1 | 4700
| MAT,559 | Curva conduit PVC 1/2" | Un | 1 | 1100 | 1 | 1100
| MAT,612 | Interruptor doble sin luz piloto, marca Luminex o similar | Un | 1 | 7550 | 1 | 7550
| MAT,221 | Limpiador PVC 760 gr | Gl | 0.25 | 46900 | 0.01 | 117.25
| MAT,364 | Soldadura PVC 250 cm3 | Gl | 0.25 | 80900 | 0.01 | 202.25
| MAT,619 | Tubería conduit PVC ½" | M | 9 | 1283.3333 | 1.03 | 11896.5
ÍTEMS | G-01-15 | Mortero 1:3 (Producción) | M3 | 0.004 | 525897 | 1.05 | 2208.7674
M . O | MOB020 | Cuadrilla J (1 Of eléctrico+1Ay eléctrico) (jornal + prestaciones) | Día | 1 | 319246 | 0.15 | 47886.8761
EQUIPO | EQU002 | Herramienta menor (% mano obra) | %MO | 0.1 | 47886.8761 | 1 | 4788.6876
3-18-10 |  | Salida interruptor doble cable Cu # 12 HFFR LS, tubería PVC 1/2" longitud promedio 4,5 m | Un |  | 132597
MATERIALES | MAT,618 | Adaptador terminal conduit PVC 1/2" | Un | 2 | 400 | 1 | 800
| MAT,613 | Cable Cu aislado #12 HFFR LS | M | 18 | 2900 | 1.05 | 54810
| MAT,617 | Caja 2 x 4 metálica galvanizada | Un | 1 | 1890 | 1 | 1890
| MAT,091 | Cinta aislante SCOTCH o similar 33 19 mm x 20 m | Rll | 0.4 | 28050 | 0.053 | 594.66
| MAT,615 | Conector tipo resorte para cable Nº 14/12 | Un | 2 | 2350 | 1 | 4700
| MAT,559 | Curva conduit PVC 1/2" | Un | 1 | 1100 | 1 | 1100
| MAT,612 | Interruptor doble sin luz piloto, marca Luminex similar | Un | 1 | 7550 | 1 | 7550
| MAT,221 | Limpiador PVC 760 gr | Gl | 0.25 | 46900 | 0.01 | 117.25
| MAT,364 | Soldadura PVC (¼ galón) | Gl | 0.25 | 80900 | 0.01 | 202.25
| MAT,619 | Tubería conduit PVC ½" | M | 4.5 | 1283.3333 | 1.03 | 5948.25
ÍTEMS | G-01-15 | Mortero 1:3 (Producción) | M3 | 0.004 | 525897 | 1.05 | 2208.7674
M . O | MOB020 | Cuadrilla J (1 Of eléctrico+1Ay eléctrico) (jornal + prestaciones) | Día | 1 | 319246 | 0.15 | 47886.8761
EQUIPO | EQU002 | Herramienta menor (% mano obra) | %MO | 0.1 | 47886.8761 | 1 | 4788.6876
3-18-11 |  | Salida interruptor triple cable Cu # 12 THHN AWG, tubería PVC 1/2" longitud promedio 4,5 m | Un |  | 145023
MATERIALES | MAT,618 | Adaptador terminal conduit PVC 1/2" | Un | 2 | 400 | 1 | 800
| MAT,616 | Cable Cu aislado # 12 AWG THHN/THWN | M | 20 | 2600 | 1.05 | 54600
| MAT,617 | Caja 2 x 4 metálica galvanizada | Un | 1 | 1890 | 1 | 1890
| MAT,091 | Cinta aislante SCOTCH o similar 33 19 mm x 20 m | Rll | 1 | 28050 | 0.053 | 1486.65
| MAT,615 | Conector tipo resorte para cable Nº 14/12 | Un | 2 | 2350 | 1 | 4700
| MAT,559 | Curva conduit PVC 1/2" | Un | 1 | 1100 | 1 | 1100
| MAT,635 | Interruptor triple sin luz piloto, marca Luminex o similar | Un | 1 | 19294 | 1 | 19294
| MAT,221 | Limpiador PVC 760 gr | Gl | 0.25 | 46900 | 0.01 | 117.25
| MAT,364 | Soldadura PVC (¼ galón) | Gl | 0.25 | 80900 | 0.01 | 202.25
| MAT,619 | Tubería conduit PVC ½" | M | 4.5 | 1283.3333 | 1.03 | 5948.25
ÍTEMS | G-01-15 | Mortero 1:3 (Producción) | M3 | 0.004 | 525897 | 1.05 | 2208.7674
M . O | MOB020 | Cuadrilla J (1 Of eléctrico+1Ay eléctrico) (jornal + prestaciones) | Día | 1 | 319246 | 0.15 | 47886.8761
EQUIPO | EQU002 | Herramienta menor (% mano obra) | %MO | 0.1 | 47886.8761 | 1 | 4788.6876
3-18-12 |  | Salida interruptor triple cable Cu # 12 HFFR LS, tubería PVC 1/2" longitud promedio 4,5 m | Un |  | 150943
MATERIALES | MAT,618 | Adaptador terminal conduit PVC 1/2" | Un | 2 | 400 | 1 | 800
| MAT,613 | Cable Cu aislado #12 HFFR LS | M | 20 | 2900 | 1.05 | 60900
| MAT,617 | Caja 2 x 4 metálica galvanizada | Un | 1 | 1890 | 1 | 1890
| MAT,615 | Conector tipo resorte para cable Nº 14/12 | Un | 2 | 2350 | 1 | 4700
| MAT,091 | Cinta aislante SCOTCH o similar 33 19 mm x 20 m | Rll | 0.5 | 28050 | 0.053 | 743.325
| MAT,559 | Curva conduit PVC 1/2" | Un | 1 | 1100 | 1 | 1100
| MAT,635 | Interruptor triple sin luz piloto, marca Luminex o similar | Un | 1 | 19294 | 1 | 19294
| MAT,221 | Limpiador removedor PVC 1/4 | Gl | 0.25 | 46900 | 0.01 | 117.25
| MAT,364 | Soldadura PVC (¼ galón) | Un | 0.7 | 80900 | 0.01 | 566.3
| MAT,619 | Tubería conduit PVC ½" | M | 4.5 | 1283.3333 | 1.03 | 5948.25
ÍTEMS | G-01-15 | Mortero 1:3 (Producción) | M3 | 0.004 | 525897 | 1.05 | 2208.7674
M . O | MOB020 | Cuadrilla J (1 Of eléctrico+1Ay eléctrico) (jornal + prestaciones) | Día | 1 | 319246 | 0.15 | 47886.8761
EQUIPO | EQU002 | Herramienta menor (% mano obra) | %MO | 0.1 | 47886.8761 | 1 | 4788.6876
3-18-13 |  | Salida interruptor conmutable sencillo cable Cu # 12 THHN AWG, tubería PVC 1/2" longitud promedio 4,5 m | Un |  | 138349
MATERIALES | MAT,618 | Adaptador terminal conduit PVC 1/2" | Un | 2 | 400 | 1 | 800
| MAT,616 | Cable Cu aislado # 12 AWG THHN/THWN | M | 20 | 2600 | 1.05 | 54600
| MAT,617 | Caja 2 x 4 metálica galvanizada | Un | 1 | 1890 | 1 | 1890
| MAT,091 | Cinta aislante SCOTCH o similar 33 19 mm x 20 m | Rll | 0.5 | 28050 | 0.053 | 743.325
| MAT,615 | Conector tipo resorte para cable Nº 14/12 | Un | 2 | 2350 | 1 | 4700
| MAT,559 | Curva conduit PVC 1/2" | Un | 1 | 1100 | 1 | 1100
| MAT,192 | Interruptor conmutable sencillo LUMINEX AMBIA REFRESH o similar | Un | 2 | 6500 | 1 | 13000
| MAT,221 | Limpiador removedor PVC 1/4 | Gl | 0.25 | 46900 | 0.01 | 117.25
| MAT,364 | Soldadura PVC (¼ galón) | Un | 0.7 | 80900 | 0.01 | 566.3
| MAT,619 | Tubería conduit PVC ½" | M | 4.5 | 1283.3333 | 1.03 | 5948.25
ÍTEMS | G-01-15 | Mortero 1:3 (Producción) | M3 | 0.004 | 525897 | 1.05 | 2208.7674
M . O | MOB020 | Cuadrilla J (1 Of eléctrico+1Ay eléctrico) (jornal + prestaciones) | Día | 1 | 319246 | 0.15 | 47886.8761
EQUIPO | EQU002 | Herramienta menor (% mano obra) | %MO | 0.1 | 47886.8761 | 1 | 4788.6876
3-18-14 |  | Salida lámpara hermética 2 x 32 W, cable Cu # 12 THHN AWG, tubería PVC 1/2" longitud promedio 6 m. Incluye toma doble polo a tierra, clavija y cable encauchetado 3 x 12 AWG y lámpara | Un |  | 284188
MATERIALES | MAT,618 | Adaptador terminal conduit PVC 1/2" | Un | 2 | 400 | 1 | 800
| MAT,616 | Cable Cu aislado # 12 AWG THHN/THWN | M | 18 | 2600 | 0.015 | 702
| MAT,353 | Cable encauchetado de Cu ST-C 3 x 12 AWG | M | 1 | 10850 | 1.05 | 11392.5
| MAT,617 | Caja 2 x 4 metálica galvanizada | Un | 1 | 1890 | 1 | 1890
| MAT,091 | Cinta aislante SCOTCH o similar 33 19 mm x 20 m | Rll | 1 | 28050 | 1 | 28050
| MAT,400 | Clavija plástica 15 A - 125 V con PT | Un | 1 | 2300 | 1 | 2300
| MAT,559 | Curva conduit PVC 1/2" | Un | 1 | 1100 | 1 | 1100
| MAT,599 | Lámpara hermética led 2 x 20 W tira led Lb 20,000H | Un | 1 | 119900 | 1 | 119900
| MAT,221 | Limpiador removedor PVC 1/4 | Gl | 0.25 | 46900 | 0.35 | 4103.75
| MAT,364 | Soldadura PVC (¼ galón) | Un | 0.7 | 80900 | 0.01 | 566.3
| MAT,611 | Tomacorriente doble con polo a tierra. Marca Luminex o similar | Un | 1 | 6150 | 1 | 6150
| MAT,619 | Tubería conduit PVC ½" | M | 6 | 1283.3333 | 3.15 | 24255
ÍTEMS | G-01-15 | Mortero 1:3 (Producción) | M3 | 0.004 | 525897 | 1.05 | 2208.7674
M . O. | MOB020 | Cuadrilla J (1 Of eléctrico+1Ay eléctrico) (jornal + prestaciones) | Día | 1 | 319246 | 0.23 | 73427.0206
EQUIPO | EQU002 | Herramienta menor (% mano obra) | %MO | 0.1 | 73427.0206 | 1 | 7342.7021
3-18-15 |  | Alambrón de Al 8 mm para apantallamiento, incluye accesorios de soporte y fijación | M |  | 16139
MAT | MAT,610 | Accesorios de fijación alambrón de Al | %Ala | 0.046 | 5253.1717 | 1 | 241.6459
| MAT,598 | Alambrón de aluminio 8 mm | M | 1 | 5100.1667 | 1.03 | 5253.1717
| MAT,597 | Soporte para alambrón de 8 mm tipo Snap | Un | 1 | 5000 | 1 | 5000
M . O. | MOB021 | Cuadrilla K (1Of eléctrico+2Ay eléctricos) (jornal + prestaciones) | Día | 1 | 461133 | 0.012 | 5533.5962
EQUIPO | EQU002 | Herramienta menor (% mano obra) | %MO | 0.1 | 5533.5962 | 0.2 | 110.6719
3-18-16 |  | Caja de transición sistema de apantallamiento | Un |  | 130169
MAT | MAT,626 | Accesorios de fijación | %Caj | 0.75 | 19300 | 0 | 14475
| MAT,592 | Caja Rawelt 4 x 4" 2 salidas 3/4" | Un | 1 | 19300 | 1 | 19300
| MAT,590 | Grapa bimetálica DEHN unión alambrón - Cu 8-10 mm Ref. 459129 | Un | 1 | 61250 | 1 | 61250
| MAT,697 | Marquilla acrílica 15 x 30 mm | Un | 1 | 3500 | 1 | 3500
| MAT,591 | Tapa ciega metálica 4x4" para caja Rawelt | Un | 1 | 3550 | 1 | 3550
M . O. | MOB020 | Cuadrilla J (1 Of eléctrico+1Ay eléctrico) (jornal + prestaciones) | Día | 1 | 319246 | 0.08 | 25539.68
EQUIPO | EQU002 | Herramienta menor (% mano obra) | %MO | 0.1 | 25539.68 | 1 | 2553.968
3-18-17 |  | Cable Cu desnudo 1/0 anillo inferior sistema de apantallamiento, brecha 0,3 m ancho por 0,7 m profundidad | M |  | 61752
MAT | MAT,596 | Cable de Cu desnudo 1/0 | M | 1 | 37750 | 1.03 | 38882.5
ÍTEMS | 1-03-01 | Excavación en material común seco de 0 - 2 m manual | M3 | 0.21 | 43205 | 1 | 9073.05
| 43525 | Lleno compactado con material del sitio manual | M3 | 0.21 | 39349 | 1 | 8263.29
M . O. | MOB021 | Cuadrilla K (1Of eléctrico+2Ay eléctricos) (jornal + prestaciones) | Día | 1 | 461133 | 0.01 | 4611.33
EQUIPO | EQU002 | Herramienta menor (% mano obra) | %MO | 1 | 4611.33 | 0.2 | 922.266
3-18-18 |  | Percha pesada de un puesto incluye aislador tipo carrete | Un |  | 53691
MAT | MAT,578 | Aislador tipo carrete 3" ANSI 53-2 | Un | 1 | 4000 | 1 | 4000
| MAT,806 | Alambre Nº 6 de aluminio para amarre | M | 1 | 3000 | 0.3 | 900
| MAT,093 | Cinta bandit 3/4" rollo x 30 m | M | 0.5 | 3730 | 1 | 1865
| MAT,585 | Hebilla para cinta bandit 3/4" | Un | 1 | 959 | 1 | 959
| MAT,579 | Percha tipo pesada de un puesto | Un | 1 | 10850 | 1 | 10850
M . O | MOB020 | Cuadrilla J (1 Of eléctrico+1Ay eléctrico) (jornal + prestaciones) | Día | 1 | 319246 | 0.1 | 31924.6
EQUIPO | EQU002 | Herramienta menor (% mano obra) | %MO | 0.1 | 31924.6 | 1 | 3192.46
3-18-19 |  | Conector de perforación de aislamiento JZ2- 95 para cable Nº 4 | Un |  | 51749
MAT | MAT,091 | Cinta aislante SCOTCH o similar 33 19 mm x 20 m | Rll | 1 | 28050 | 0.1 | 2805
| MAT,577 | Conector de perforación de aislamiento JZ2-95 | Un | 1 | 19680 | 1 | 19680
M . O. | MOB007 | Oficial eléctrico (jornal + prestaciones) | Día | 1 | 177359 | 0.15 | 26603.8367
EQUIPO | EQU002 | Herramienta menor (% mano obra) | %MO | 0.1 | 26603.8367 | 1 | 2660.3837
3-18-20 |  | Cable cobre trenzado o concéntrico 2 x 8 + 8 | M |  | 56256
MAT | MAT,576 | Cable cobre concéntrico 2 x 8 + 8 | M | 1 | 25150 | 1.05 | 26407.5
M . O. | MOB020 | Cuadrilla J (1 Of eléctrico+1Ay eléctrico) (jornal + prestaciones) | Día | 1 | 319246 | 0.084998 | 27135.2316
EQUIPO | EQU002 | Herramienta menor (% mano obra) | %MO | 0.1 | 27135.2316 | 1 | 2713.5232
3-18-21 |  | Medidor trifilar de 15/60 A neutro incorporado, demanda sencilla, electrónico. Incluye canalización y caja metálica tipo intemperie | Un |  | 928980
MATERIALES | MAT,367 | Caja para medidor de energía de ± 60 x 40 x 25 cm, en lámina CR calibre 18 o 20, con dispositivo de corte, de acuerdo a norma del OR | Un | 1 | 234500 | 1 | 234500
| MAT,572 | Capacete metálico 1" EMT | Un | 2 | 4050 | 1 | 8100
| MAT,568 | Conector recto para coraza de 1", incluye tuerca y contratuerca | Un | 2 | 4750 | 1 | 9500
| MAT,569 | Coraza metálica Liquid Tight 1" | M | 1 | 12495 | 1 | 12495
| MAT,698 | Medidor de energía electrónico bifásico trifilar, conexión directa, 15 a 60 A, 2 x 120/208 V neutro incorporado | Un | 1 | 260000 | 1 | 260000
| MAT,573 | Pin de corte bipolar 40 A 10 KA Luminex o similar | Un | 1 | 67400 | 1 | 67400
| MAT,571 | Tubería conduit IMC 1" | M | 6 | 26150 | 1 | 156900
| MAT,765 | Unión conduit IMC 1" | Un | 2 | 2250 | 1 | 4500
M . O. | MOB020 | Cuadrilla J (1 Of eléctrico+1Ay eléctrico) (jornal + prestaciones) | Día | 1 | 319246 | 0.5 | 159623
EQUIPO | EQU002 | Herramienta menor (% mano obra) | %MO | 0.1 | 159623 | 1 | 15962.3
3-18-22 |  | Canalización en tubería PVC 1" | M |  | 15398
MAT | MAT,221 | Limpiador removedor PVC 1/4 | Gl | 0.25 | 46900 | 0.0025 | 29.3125
| MAT,364 | Soldadura PVC (¼ galón) | Un | 0.7 | 89900 | 0.0025 | 157.325
| MAT,758 | Tubería conduit PVC 1" | M | 1 | 2350 | 1.05 | 2467.5
ÍTEMS | G-01-15 | Mortero 1:3 (Producción) | M3 | 0.004 | 525897 | 1.05 | 2208.7674
M . O. | MOB020 | Cuadrilla J (1 Of eléctrico+1Ay eléctrico) (jornal + prestaciones) | Día | 1 | 319246 | 0.03 | 9577.381
EQUIPO | EQU002 | Herramienta menor (% mano obra) | %MO | 0.1 | 9577.381 | 1 | 957.7381
3-18-23 |  | Circuito en cable 3 x 8 HFFR LS | M |  | 28146
MAT | MAT,566 | Cable de Cu # 8 HFFR LS | M | 3 | 6950 | 1.03 | 21475.5
| MAT,091 | Cinta aislante SCOTCH o similar 33 19 mm x 20 m | Rll | 0.5 | 28050 | 0.1 | 1402.5
M . O. | MOB020 | Cuadrilla J (1 Of eléctrico+1Ay eléctrico) (jornal + prestaciones) | Día | 1 | 319246 | 0.015 | 4788.6898
EQUIPO | EQU002 | Herramienta menor (% mano obra) | %MO | 0.1 | 4788.6898 | 1 | 478.869
3-18-24 |  | Canalización en tubería PVC 1/2" | M |  | 8974
MAT | MAT,221 | Limpiador removedor PVC 1/4 | Gl | 0.25 | 46900 | 0.0022 | 25.795
| MAT,364 | Soldadura PVC (¼ galón) | Un | 0.7 | 80900 | 0.0022 | 124.586
| MAT,619 | Tubería conduit PVC ½" | M | 1 | 1283.3333 | 1.05 | 1347.5
ÍTEMS | G-01-15 | Mortero 1:3 (Producción) | M3 | 0.004 | 525897 | 1.05 | 2208.7674
M . O. | MOB020 | Cuadrilla J (1 Of eléctrico+1Ay eléctrico) (jornal + prestaciones) | Día | 1 | 319246 | 0.015 | 4788.6898
EQUIPO | EQU002 | Herramienta menor (% mano obra) | %MO | 0.1 | 4788.6898 | 1 | 478.869
3-18-25 |  | Circuito en cable 3 x 12 HFFR LS | M |  | 14578
MAT | MAT,613 | Cable de Cu # 12 HFFR LS | M | 3 | 2900 | 1.03 | 8961
| MAT,091 | Cinta aislante SCOTCH o similar 33 19 mm x 20 m | Rll | 0.5 | 28050 | 0.1 | 1402.5
M . O. | MOB020 | Cuadrilla J (1 Of eléctrico+1Ay eléctrico) (jornal + prestaciones) | Día | 1 | 319246 | 0.012 | 3830.9522
EQUIPO | EQU002 | Herramienta menor (% mano obra) | %MO | 0.1 | 3830.9522 | 1 | 383.0952
3-18-26 |  | Canalización en cielo tubería PVC 1/2" SCH 40 | M |  | 9806
MAT | MAT,221 | Limpiador removedor PVC 1/4 | Gl | 0.25 | 46900 | 0.0022 | 25.795
| MAT,364 | Soldadura PVC (¼ galón) | Un | 0.345 | 80900 | 0.0022 | 61.4031
| MAT,638 | Tubería conduit PVC 1/2" SCH 40 | M | 1 | 2566.6667 | 1.05 | 2695
M . O. | MOB020 | Cuadrilla J (1 Of eléctrico+1Ay eléctrico) (jornal + prestaciones) | Día | 1 | 319246 | 0.02 | 6384.92
EQUIPO | EQU002 | Herramienta menor (% mano obra) | %MO | 0.1 | 6384.92 | 1 | 638.492
3-18-27 |  | Salida toma doble polo a tierra cable Cu # 12 HFFR LS, tubería PVC 1/2" longitud promedio 6 m | Un |  | 147313
MATERIALES | MAT,618 | Adaptador terminal conduit PVC 1/2" | Un | 2 | 400 | 1 | 800
| MAT,816 | Cable Cu aislado # 12 HFFR LS | M | 18 | 2900 | 1.05 | 54810
| MAT,617 | Caja 2 x 4 metálica galvanizada | Un | 1 | 1890 | 1 | 1890
| MAT,091 | Cinta aislante SCOTCH o similar 33 19 mm x 20 m | Rll | 1 | 28050 | 0.053 | 1486.65
| MAT,615 | Conector tipo resorte para cable Nº 14/12. | Un | 3 | 2350 | 1 | 7050
| MAT,559 | Curva conduit PVC 1/2" | Un | 1 | 1100 | 1 | 1100
| MAT,221 | Limpiador removedor PVC 1/4 | Gl | 0.25 | 46900 | 0.01 | 117.25
| MAT,697 | Marquilla acrílica 15 x 30 mm | Un | 1 | 3500 | 1 | 3500
| MAT,364 | Soldadura PVC (¼ galón) | Un | 0.7 | 80900 | 0.01 | 566.3
| MAT,611 | Tomacorriente doble con polo a tierra. Marca Luminex o similar | Un | 1 | 6150 | 1 | 6150
| MAT,619 | Tubería conduit PVC ½" | M | 6 | 1283.3333 | 1.03 | 7931
ÍTEMS | G-01-15 | Mortero 1:3 (Producción) | M3 | 0.004 | 525897 | 1.05 | 2208.7674
M . O. | MOB020 | Cuadrilla J (1 Of eléctrico+1Ay eléctrico) (jornal + prestaciones) | Día | 1 | 319246 | 0.17001 | 54275.0765
EQUIPO | EQU002 | Herramienta menor (% mano obra) | %MO | 0.1 | 54275.0765 | 1 | 5427.5077
3-18-28 |  | Salida toma doble tipo GFCI cable Cu # 12 HFFR LS, tubería PVC 1/2" longitud promedio 6 m | Un |  | 181334
MATERIALES | MAT,618 | Adaptador terminal conduit PVC 1/2" | Un | 2 | 400 | 1 | 800
| MAT,816 | Cable Cu aislado # 12 HFFR LS | M | 18 | 2900 | 1.05 | 54810
| MAT,617 | Caja 2 x 4 metálica galvanizada | Un | 1 | 1890 | 1 | 1890
| MAT,091 | Cinta aislante SCOTCH o similar 33 19 mm x 20 m | Rll | 1 | 28050 | 0.053 | 1486.65
| MAT,615 | Conector tipo resorte para cable Nº 14/12. | Un | 3 | 2350 | 1 | 7050
| MAT,559 | Curva conduit PVC 1/2" | Un | 1 | 1100 | 1 | 1100
| MAT,221 | Limpiador removedor PVC 1/4 | Gl | 0.25 | 46900 | 0.01 | 117.25
| MAT,697 | Marquilla acrílica 15 x 30 mm | Un | 1 | 3500 | 0 | 3500
| MAT,364 | Soldadura PVC (¼ galón) | Un | 0.7 | 80900 | 0.01 | 566.3
| MAT,605 | Tomacorriente doble tipo GFCI . Marca Luminex o similar | Un | 1 | 33150 | 1 | 33150
| MAT,619 | Tubería conduit PVC ½" | M | 6 | 1283.3333 | 1.03 | 7931
ÍTEMS | G-01-15 | Mortero 1:3 (Producción) | M3 | 0.004 | 525897 | 1.05 | 2208.7674
M . O. | MOB020 | Cuadrilla J (1 Of eléctrico+1Ay eléctrico) (jornal + prestaciones) | Día | 1 | 319246 | 0.19001 | 60658.5598
EQUIPO | EQU002 | Herramienta menor (% mano obra) | %MO | 0.1 | 60658.5598 | 1 | 6065.856
3-18-29 |  | Salida interruptor sencillo cable Cu # 12 HFFR LS, tubería PVC 1/2" longitud promedio 4,5 m | Un |  | 119388
MATERIALES | MAT,618 | Adaptador terminal conduit PVC 1/2" | Un | 2 | 400 | 1 | 800
| MAT,816 | Cable Cu aislado # 12 HFFR LS | M | 13.5 | 2900 | 1.05 | 41107.5
| MAT,617 | Caja 2 x 4 metálica galvanizada | Un | 1 | 1890 | 1 | 1890
| MAT,091 | Cinta aislante SCOTCH o similar 33 19 mm x 20 m | Rll | 1 | 28050 | 0.053 | 1486.65
| MAT,615 | Conector tipo resorte para cable Nº 14/12. | Un | 2 | 2350 | 1 | 4700
| MAT,559 | Curva conduit PVC 1/2" | Un | 1 | 1100 | 1 | 1100
| MAT,614 | Interruptor sencillo sin luz piloto, Marca Luminex o similar | Un | 1 | 10300 | 1 | 10300
| MAT,221 | Limpiador removedor PVC 1/4 | Gl | 0.25 | 46900 | 0.01 | 117.25
| MAT,364 | Soldadura PVC (¼ galón) | Un | 0.7 | 80900 | 0.01 | 566.3
| MAT,619 | Tubería conduit PVC ½" | M | 4.5 | 1283.3333 | 1.03 | 5948.25
ÍTEMS | G-01-15 | Mortero 1:3 (Producción) | M3 | 0.004 | 525897 | 1.05 | 2208.7674
M . O. | MOB020 | Cuadrilla J (1 Of eléctrico+1Ay eléctrico) (jornal + prestaciones) | Día | 1 | 319246 | 0.14 | 44693.5461
EQUIPO | EQU002 | Herramienta menor (% mano obra) | %MO | 0.1 | 44693.5461 | 1 | 4469.3546
3-18-30 |  | Salida lámpara Panel Led sobreponer 60 x 60 48 W, Cable Cu aislado # 12 HFFR LS, tubería PVC 1/2" longitud promedio 6 m. Incluye toma doble polo a tierra, clavija y cable encauchetado 3 x 12 AWG | Un |  | 304429
MATERIALES | MAT,618 | Adaptador terminal conduit PVC 1/2" | Un | 2 | 400 | 1 | 800
| MAT,816 | Cable Cu aislado # 12 HFFR LS | M | 18 | 2900 | 0.015 | 783
| MAT,353 | Cable encauchetado de Cu ST-C 3 x 12 AWG | M | 1 | 10850 | 1.05 | 11392.5
| MAT,617 | Caja 2 x 4 metálica galvanizada | Un | 1 | 1890 | 1 | 1890
| MAT,091 | Cinta aislante SCOTCH o similar 33 19 mm x 20 m | Rll | 1 | 28050 | 1 | 28050
| MAT,400 | Clavija plástica 15 A - 125 V con PT | Un | 1 | 2300 | 1 | 2300
| MAT,559 | Curva conduit PVC 1/2" | Un | 1 | 1100 | 1 | 1100
| MAT,694 | Lámpara panel led sobre poner 60 x 60 48 W, blanca Halux o similar. Incluye accesorios de fijación | Un | 1 | 84000 | 1 | 84000
| MAT,221 | Limpiador removedor PVC 1/4 | Gl | 0.25 | 46900 | 0.35 | 4103.75
| MAT,364 | Soldadura PVC (¼ galón) | Un | 0.7 | 80900 | 1 | 56630
| MAT,611 | Toma corriente doble con polo a tierra. Marca Luminex o similar | Un | 1 | 6150 | 1 | 6150
| MAT,619 | Tubería conduit PVC ½" | M | 6 | 1283.3333 | 3.15 | 24255
ÍTEMS | G-01-15 | Mortero 1:3 (Producción) | M3 | 0.004 | 525897 | 1.05 | 2208.7674
M . O. | MOB020 | Cuadrilla J (1 Of eléctrico+1Ay eléctrico) (jornal + prestaciones) | Día | 1 | 319246 | 0.22999 | 73423.6431
EQUIPO | EQU002 | Herramienta menor (% mano obra) | %MO | 0.1 | 73423.6431 | 1 | 7342.3643
3-18-31 |  | Caja de inspección para instalación eléctrica, de 0,30 x 0,30 x 0,50 m en concreto de 17,2 Mpa (2500 psi), tapa reforzada en concreto de 20,7 Mpa (3.000 psi), sin base | Un |  | 238945
MAT | MAT,035 | Ángulo de 1" x 1/8" | M | 2.4 | 6817 | 0 | 16360.8
| MAT,222 | Listón sajo de 5 x 3 cm x 2,5 m (varilla) | M | 2.5 | 4704 | 0.33333 | 3920
| MAT,333 | Puntilla (promedio) | Lb | 0.15 | 5650 | 0 | 847.5
| MAT,368 | Tabla para formaleta de 1" x 10" x 2,9 m | M | 2.5 | 10991 | 0.33333 | 9159.1667
| MAT,410 | Triturado 3/4" para concreto | M3 | 0.01 | 74972.5 | 1.1 | 824.6975
ÍTEMS | G-01-03 | Concreto de 17,2 Mpa (Producción) | M3 | 0.12 | 456694 | 1.05 | 57543.444
| G-01-04 | Concreto de 20,7 Mpa (Producción) | M3 | 0.008 | 482282 | 1.05 | 4051.1688
| G-02-02 | Acero Fy = 60.000 PSI d > 1/4" | Kg | 1.3 | 7440 | 0 | 9672
M. O. | MOB015 | Cuadrilla E 1 Of + 1 Ay (jornal + prestaciones) | Día | 1 | 248302 | 0.5 | 124151
EQUIPO | EQU002 | Herramienta menor (% mano obra) | %MO | 0.1 | 124151 | 0 | 12415.1
3-18-32 |  | Caja de inspección de 0,60 x 0,60 x 0,60 m en ladrillo, concreto de 17,2 Mpa y tapa reforzada en concreto de 20,7 Mpa para instalaciones eléctricas | Un |  | 416174
MAT | MAT,516 | Ángulo de 2" x 1/8" | M | 5.6 | 15817 | 1.05 | 93003.96
| MAT,202 | Ladrillo tolete común | Un | 72 | 800 | 1.03 | 59328
ÍTEMS | G-01-03 | Concreto de 17,2 Mpa (Producción) | M3 | 0.096 | 456694 | 1.05 | 46034.7552
| G-01-04 | Concreto de 20,7 Mpa (Producción) | M3 | 0.024 | 482282 | 1.05 | 12153.5064
| G-01-15 | Mortero 1:3 (Producción) | M3 | 0.082 | 525897 | 1.05 | 45279.7317
| G-02-02 | Acero Fy = 60.000 PSI | Kg | 3.2 | 7440 | 0 | 23808
M. O. | MOB015 | Cuadrilla E 1 Of + 1 Ay (jornal + prestaciones) | Día | 1 | 248302 | 0.5 | 124151
EQUIPO | EQU002 | Herramienta menor (% mano obra) | %MO | 0.1 | 124151 | 0 | 12415.1
3-18-33 |  | Tablero monofásico 4 circuitos con barraje de 75 A, barrajes de neutro y tierra. Incluye una protección de 1 x 20 A 10 KA. Empotrado | Un |  | 187964
MATERIALES | MAT,631 | Accesorios de fijación | %Tab | 0.04625 | 45000 | 0 | 2081.25
| MAT,408 | Compuesto sellante Sika Boom o similar x 250 cm3 | Tarro | 1 | 48660 | 0.1 | 4866
| MAT,632 | Interruptor enchufable 1 x 20 A 10 KA marca Luminex o similar | Un | 1 | 18000 | 1 | 18000
| MAT,697 | Marquilla acrílica 15 x 30 mm | Un | 6 | 3500 | 1 | 21000
| MAT,930 | Tablero monofásico 4 circuitos con barraje de 75 A barras de neutro y tierra. Ref. VTQ-6-SQ marca Schneider Electric o similar | Un | 1 | 45000 | 1 | 45000
ÍTEMS | G-01-15 | Mortero 1:3 (Producción) | M3 | 0.004 | 525897 | 1.05 | 2208.7674
M . O. | MOB020 | Cuadrilla J (1 Of eléctrico+1Ay eléctrico) (jornal + prestaciones) | Día | 1 | 319246 | 0.26998 | 86189.5248
EQUIPO | EQU002 | Herramienta menor (% mano obra) | %MO | 0.1 | 86189.5248 | 1 | 8618.9525
3-18-34 |  | Salida interruptor conmutable doble, tubería EMT ø 3/4". Conductores libres de halógenos y baja emisión de humos | Un |  | 295690
MATERIALES | MAT,003 | Abrazadera UNISTRUT para tubo ø 3/4" zincada | Un | 4 | 850 | 0 | 3400
| MAT,208 | Cable Cu # 14 AWG HF FR LS - (EXZHELLENT BW) | M | 25 | 2150 | 1.03 | 55362.5
| MAT,370 | Caja rawelt 280 aluminio 4" x 4" 3 salidas 3/4" | Un | 0.3 | 19300 | 0 | 5790
| MAT,371 | Caja rawelt 282 aluminio 2" x 4" 3 salidas 3/4" | Un | 1 | 19300 | 0 | 19300
| MAT,440 | Canal estructural liso 1 5/8", calibre 14 | M | 0.3 | 7900 | 1.03 | 2441.1
| MAT,504 | Conector 3M de resorte rojo (2 - 5 # 12) | Un | 3 | 1200 | 0 | 3600
| MAT,558 | Curva conduit EMT 3/4" | Un | 1 | 2800 | 0 | 2800
| MAT,670 | Interruptor conmutable doble LUMINEX AMBIA REFRESH o similar | Un | 1 | 13450 | 0 | 13450
| MAT,734 | Terminal conduit EMT 3/4" | Un | 2 | 1150 | 0 | 2300
| MAT,609 | Tubería conduit EMT 3/4" | M | 4.5 | 9100 | 1.03 | 42178.5
| MAT,763 | Unión conduit EMT 3/4" | Un | 4 | 1150 | 0 | 4600
M. O. | MOB009 | Cuadrilla EE 1 Of E + 1 Ay E (jornal + prestaciones) | Día | 1 | 319246 | 0.4 | 127698.4
EQUIPO | EQU002 | Herramienta menor (% mano obra) | %MO | 0.1 | 127698.4 | 0 | 12769.84
3.18-35 |  | Salida toma doble polo a tierra cable Cu # 12 THHN AWG, tubería conduit EMT 3/4" longitud promedio 4 m | Un |  | 194931
MATERIALES | MAT,607 | Adaptador terminal EMT 3/4" | Un | 2 | 2200 | 1 | 4400
| MAT,616 | Cable Cu aislado # 12 AWG THHN/THWN | M | 12 | 2600 | 1.05 | 32760
| MAT,606 | Caja rawelt 2 x 4" 1 salida 3/4" | Un | 1 | 11500 | 1 | 11500
| MAT,091 | Cinta aislante SCOTCH o similar 33 19 mm x 20 m | Rll | 1 | 28050 | 0.053 | 1486.65
| MAT,615 | Conector tipo resorte para cable Nº 14/12 | Un | 3 | 2350 | 1 | 7050
| MAT,558 | Curva conduit EMT 3/4" | Un | 1 | 2800 | 1 | 2800
| MAT,697 | Marquilla acrílica 15 x 30 mm | Un | 1 | 3500 | 1 | 3500
| MAT,611 | Toma corriente doble con polo a tierra, marca Luminex o similar | Un | 1 | 6150 | 1 | 6150
| MAT,609 | Tubería conduit EMT 3/4" | M | 4 | 9100 | 1.03 | 37492
M . O. | MOB020 | Cuadrilla J (1 Of eléctrico+1Ay eléctrico) (jornal + prestaciones) | Día | 1 | 319246 | 0.25 | 79811.5
EQUIPO | EQU002 | Herramienta menor (% mano obra) | %MO | 0.1 | 79811.5 | 1 | 7981.15
3.18-36 |  | Salida lámpara hermética 2 x 32 W, cable Cu # 12 THHN AWG, tubería EMT 1/2" longitud promedio 2 m. Incluye toma doble polo a tierra, clavija y cable encauchetado 3 x 12 AWG y lámpara | Un |  | 295175
MATERIALES | MAT,931 | Adaptador terminal conduit EMT 1/2" | Un | 2 | 950 | 1 | 1900
| MAT,616 | Cable Cu aislado # 12 AWG THHN/THWN | M | 6 | 2600 | 0.015 | 234
| MAT,353 | Cable encauchetado de Cu ST-C 3 x 12 AWG | M | 1 | 10850 | 1.05 | 11392.5
| MAT,617 | Caja 2 x 4 metálica galvanizada | Un | 1 | 1890 | 1 | 1890
| MAT,091 | Cinta aislante SCOTCH o similar 33 19 mm x 20 m | Rll | 1 | 28050 | 1 | 28050
| MAT,400 | Clavija plástica 15 A - 125 V con PT | Un | 1 | 2300 | 1 | 2300
| MAT,932 | Curva conduit EMT 1/2" | Un | 1 | 1050 | 1 | 1050
| MAT,599 | Lámpara hermética led 2 x 20 W tira led Lb 20,000H | Un | 1 | 119900 | 1 | 119900
| MAT,611 | Tomacorriente doble con polo a tierra. Marca Luminex o similar | Un | 1 | 6150 | 1 | 6150
| MAT,751 | Tubería conduit EMT ½" | M | 2 | 6600 | 3.15 | 41580
M . O. | MOB020 | Cuadrilla J (1 Of eléctrico+1Ay eléctrico) (jornal + prestaciones) | Día | 1 | 319246 | 0.22989 | 73389.8851
EQUIPO | EQU002 | Herramienta menor (% mano obra) | %MO | 0.1 | 73389.8851 | 1 | 7338.9885
03.18-37 |  | Puesta a tierra 1 varilla de cobre 5/8" x 2.4 m y cable de cobre Nº 2 (longitud promedio: 19 m) para apantallamiento | Un |  | 1370036 |  |  | 37
MAT | MAT,566 | Cable Cu # 8 HF FR LS - (EXZHELLENT BW) | M | 5 | 6950 | 1.03 | 35792.5
| MAT,319 | Cable Cu desnudo # 2 AWG | M | 19 | 24300 | 1.03 | 475551
| MAT,718 | Soldadura CADWELD promedio | Un | 1 | 21169.8333 | 1.03 | 21804.9283
| MAT,588 | Varilla Cu 5/8" x 2.4 m | Un | 1 | 59900 | 0 | 59900
ÍTEM | 1-03-01 | Excavación en material común seco de 0 - 2 m manual | M3 | 0.25 | 43205 | 0 | 10801.25
M. O. | MOB023 | Cuadrilla GE 1 Of E + 2 Ay E (jornal + prestaciones) | Día | 1 | 425661 | 1.5 | 638488.3076
EQUIPO | EQU002 | Herramienta menor (% mano obra) | %MO | 0.2 | 638488.3076 | 0 | 127697.6615
201
910
Note on A248: Isabel Cristina Spaggiari Gutierrez :
Note on A356: Isabel Cristina Spaggiari Gutierrez :
Note on A365: Isabel Cristina Spaggiari Gutierrez :
Note on A373: Isabel Cristina Spaggiari Gutierrez :
Note on A382: Isabel Cristina Spaggiari Gutierrez :
Note on A390: Isabel Cristina Spaggiari Gutierrez :
Note on A399: Isabel Cristina Spaggiari Gutierrez :
Note on A919: Isabel Cristina Spaggiari Gutierrez: